## Sheet1
Description |  | RTO | CLIMB1 | CLIMB2 | CLIMB3 | CLIMB4 | CLIMB5 | CLIMB6 | CLIMB7 | TOC | CRUISE | RESERVES | DESCEND1 | DESCEND2 | DESCEND3 | DESCEND4 | DESCEND5 | MANUEVER | DESCEND6 | DESCEND7 | DESCEND8
Number of Iteration Loops |  | 33.1 | 19.1 | 19.1 | 19.1 | 17.1 | 17.1 | 30.1 | 30.1 | 31.1 | 36.1 | 32.1 | 38.1 | 38.1 | 38.1 | 38.1 | 38.1 | 38.1 | 52.1 | 14.1 | 13.1
Altitude | m | 0 | 1524 | 3048 | 4572 | 6096 | 7620 | 9144 | 10668 | 11582.4 | 11582.4 | 11582.4 | 10668 | 9144 | 7620 | 6096 | 4572 | 3048 | 3048 | 1524 | 0
Delta T from ISA | K | 7.5 | 0 | 0 | 0 | 0 | 0 | 0 | 0 | 0 | 0 | 0 | 0 | 0 | 0 | 0 | 0 | 0 | 0 | 0 | 0
Relative Humidity [%] |  | 0 | 0 | 0 | 0 | 0 | 0 | 0 | 0 | 0 | 0 | 0 | 0 | 0 | 0 | 0 | 0 | 0 | 0 | 0 | 0
Mach Number |  | 0.2 | 0.35 | 0.6 | 0.63 | 0.66 | 0.66 | 0.71 | 0.8 | 0.8 | 0.63 | 0.63 | 0.6 | 0.6 | 0.6 | 0.6 | 0.6 | 0.7 | 0.35 | 0.25 | 0.2
Overboard Bleed | kg/s | 0 | 0 | 0 | 0 | 0 | 0 | 0 | 0 | 0 | 0 | 0 | 0 | 0 | 0 | 0 | 0 | 0 | 0 | 0 | 0
Power Offtake | kW | 100 | 100 | 100 | 100 | 100 | 100 | 100 | 100 | 100 | 100 | 100 | 100 | 100 | 100 | 100 | 100 | 100 | 100 | 100 | 100
Net Thrust | kN | 18.1814 | 17.5774 | 14.5365 | 12.6078 | 10.8468 | 9.2283 | 7.8839 | 6.7806 | 5.9245 | 5.5001 | 5.6896 | 2.1581 | 2.1439 | 2.3753 | 2.8204 | 3.5123 | 14.2907 | 2.7011 | 2.9651 | 3.2002
Gross Thrust | kN | 21.8681 | 23.6085 | 24.187 | 21.2203 | 18.4616 | 15.4867 | 13.5485 | 12.2581 | 10.6593 | 8.7866 | 9.0229 | 4.7009 | 5.2138 | 6.1478 | 7.4877 | 9.3008 | 26.1195 | 5.6003 | 5.1467 | 5.1081
Sp. Fuel Consumption | g/(kN*s) | 18.1296 | 19.5844 | 22.2483 | 22.1576 | 22.0712 | 21.7245 | 21.9068 | 22.4928 | 22.6578 | 21.2245 | 21.1601 | 27.5237 | 28.948 | 29.1793 | 28.7928 | 28.0518 | 23.4311 | 29.0555 | 27.7225 | 27.6475
Specific Thrust | m/s | 339.981 | 341.127 | 296.822 | 297.259 | 297.173 | 301.45 | 299.685 | 293.768 | 295.483 | 311.215 | 317.428 | 151.06 | 127.077 | 117.019 | 114.608 | 117.346 | 277.747 | 107.092 | 113.623 | 114.158
Handling Bleed WB_hdl/W21 |  | 0 | 0 | 0 | 0 | 0 | 0 | 0 | 0 | 0 | 0 | 0 | 0 | 0 | 0 | 0 | 0 | 0 | 0 | 0 | 0
Total Rel.Overb.Bld W_bld/W25 |  | 0.01 | 0.01 | 0.01 | 0.01 | 0.01 | 0.01 | 0.01 | 0.01 | 0.01 | 0.01 | 0.01 | 0.01 | 0.01 | 0.01 | 0.01 | 0.01 | 0.01 | 0.01 | 0.01 | 0.01
Burner Fuel Flow | kg/s | 0.32962 | 0.34424 | 0.32341 | 0.27936 | 0.2394 | 0.20048 | 0.17271 | 0.15251 | 0.13424 | 0.11674 | 0.12039 | 0.059399 | 0.062062 | 0.06931 | 0.081206 | 0.098527 | 0.33485 | 0.078481 | 0.082199 | 0.088477
Reheat Fuel Flow | kg/s | 0 | 0 | 0 | 0 | 0 | 0 | 0 | 0 | 0 | 0 | 0 | 0 | 0 | 0 | 0 | 0 | 0 | 0 | 0 | 0
Total Fuel Flow | kg/s | 0.32962 | 0.34424 | 0.32341 | 0.27936 | 0.2394 | 0.20048 | 0.17271 | 0.15251 | 0.13424 | 0.11674 | 0.12039 | 0.059399 | 0.062062 | 0.06931 | 0.081206 | 0.098527 | 0.33485 | 0.078481 | 0.082199 | 0.088477
Overall Pressure Ratio P3/P2 |  | 14.4282 | 16.6903 | 16.2154 | 16.7166 | 17.2096 | 17.8398 | 18.3111 | 18.5907 | 18.6051 | 18.873 | 19.3927 | 8.7894 | 7.7559 | 7.3702 | 7.3024 | 7.442 | 15.4788 | 5.7795 | 5.2964 | 4.8865
HPT Pressure Ratio |  | 3.1821 | 3.1853 | 3.1823 | 3.1799 | 3.177 | 3.1732 | 3.169 | 3.1654 | 3.1619 | 3.1604 | 3.1615 | 3.0927 | 3.0743 | 3.0649 | 3.0641 | 3.0726 | 3.1817 | 2.9429 | 2.863 | 2.7861
LPT Pressure Ratio |  | 2.1307 | 2.1988 | 2.1879 | 2.2027 | 2.2172 | 2.2337 | 2.2456 | 2.252 | 2.2511 | 2.2558 | 2.2668 | 1.8623 | 1.7842 | 1.753 | 1.7491 | 1.7624 | 2.1654 | 1.5464 | 1.4767 | 1.4226
Isentr. Inner LPC Efficiency |  | 0.9176 | 0.92173 | 0.91998 | 0.92162 | 0.9233 | 0.92491 | 0.92555 | 0.92541 | 0.92444 | 0.9239 | 0.92413 | 0.91324 | 0.90828 | 0.90321 | 0.90121 | 0.9025 | 0.91823 | 0.86548 | 0.84833 | 0.83222
Polytr. Inner LPC Efficiency |  | 0.92403 | 0.9287 | 0.92693 | 0.92862 | 0.93033 | 0.93204 | 0.9328 | 0.9328 | 0.93196 | 0.93156 | 0.93193 | 0.91744 | 0.91202 | 0.90684 | 0.90481 | 0.90613 | 0.92503 | 0.86904 | 0.85192 | 0.8358
Isentr. Outer LPC Efficiency |  | 0.9176 | 0.92173 | 0.91998 | 0.92162 | 0.9233 | 0.92491 | 0.92555 | 0.92541 | 0.92444 | 0.9239 | 0.92413 | 0.91324 | 0.90828 | 0.90321 | 0.90121 | 0.9025 | 0.91823 | 0.86548 | 0.84833 | 0.83222
Polytr. Outer LPC Efficiency |  | 0.92403 | 0.9287 | 0.92693 | 0.92862 | 0.93033 | 0.93204 | 0.9328 | 0.9328 | 0.93196 | 0.93156 | 0.93193 | 0.91744 | 0.91202 | 0.90684 | 0.90481 | 0.90613 | 0.92503 | 0.86904 | 0.85192 | 0.8358
Isentropic HPC Efficiency |  | 0.83549 | 0.83504 | 0.83535 | 0.83526 | 0.83516 | 0.83237 | 0.83001 | 0.82807 | 0.82618 | 0.82474 | 0.8246 | 0.804 | 0.80337 | 0.8061 | 0.81076 | 0.81647 | 0.83554 | 0.79405 | 0.78744 | 0.78067
Polytropic HPC Efficiency |  | 0.87467 | 0.87526 | 0.87532 | 0.87549 | 0.87565 | 0.87383 | 0.87224 | 0.87087 | 0.86943 | 0.86848 | 0.86852 | 0.84643 | 0.84458 | 0.8462 | 0.84984 | 0.85462 | 0.87514 | 0.83315 | 0.82627 | 0.81926
Overall Compression Efficiency |  | 0.83781 | 0.83837 | 0.83817 | 0.8385 | 0.83885 | 0.83693 | 0.83513 | 0.83347 | 0.83163 | 0.83026 | 0.83021 | 0.80939 | 0.80777 | 0.80938 | 0.81328 | 0.81863 | 0.83792 | 0.79372 | 0.78596 | 0.77831
Isentropic HPT Efficiency |  | 0.88488 | 0.88597 | 0.8857 | 0.88549 | 0.88518 | 0.88439 | 0.88355 | 0.88131 | 0.87586 | 0.87026 | 0.87185 | 0.82924 | 0.83592 | 0.84511 | 0.85466 | 0.86523 | 0.8855 | 0.85284 | 0.85344 | 0.85411
Polytropic HPT Efficiency |  | 0.87011 | 0.87139 | 0.8711 | 0.87082 | 0.87044 | 0.86954 | 0.86862 | 0.86615 | 0.86016 | 0.85394 | 0.8557 | 0.80866 | 0.81579 | 0.82577 | 0.83624 | 0.84791 | 0.8709 | 0.83475 | 0.83587 | 0.83708
Thermodyn. HPT Efficiency |  | 0.87848 | 0.8798 | 0.87951 | 0.87937 | 0.87913 | 0.87846 | 0.87776 | 0.87566 | 0.87042 | 0.86503 | 0.8666 | 0.82441 | 0.83052 | 0.83917 | 0.84823 | 0.85838 | 0.87924 | 0.84604 | 0.84649 | 0.847
Isentropic LPT Efficiency |  | 0.90941 | 0.9112 | 0.90859 | 0.90687 | 0.90482 | 0.90203 | 0.89931 | 0.89632 | 0.89165 | 0.88811 | 0.89039 | 0.84471 | 0.85187 | 0.86052 | 0.8681 | 0.87535 | 0.90829 | 0.86636 | 0.87004 | 0.87388
Polytropic LPT Efficiency |  | 0.90156 | 0.90317 | 0.90041 | 0.89844 | 0.89611 | 0.89297 | 0.88994 | 0.88667 | 0.88165 | 0.87776 | 0.88017 | 0.8341 | 0.8424 | 0.85172 | 0.85973 | 0.86727 | 0.9002 | 0.85975 | 0.86429 | 0.86885
Overall Expansion Efficiency |  | 0.90011 | 0.90153 | 0.90038 | 0.89991 | 0.8993 | 0.89789 | 0.89644 | 0.8941 | 0.88934 | 0.88499 | 0.88671 | 0.8439 | 0.85007 | 0.85829 | 0.86671 | 0.87598 | 0.90018 | 0.86332 | 0.86387 | 0.86455
Ambient Pressure Pamb | kPa | 101.325 | 84.3073 | 69.6816 | 57.1819 | 46.5632 | 37.6009 | 30.0896 | 23.8423 | 20.6461 | 20.6461 | 20.6461 | 23.8423 | 30.0896 | 37.6009 | 46.5632 | 57.1819 | 69.6816 | 69.6816 | 84.3073 | 101.325
Ram Temperature T1 | K | 298.019 | 285.072 | 287.691 | 278.983 | 270.218 | 259.45 | 251.821 | 246.876 | 244.442 | 233.886 | 233.886 | 234.596 | 245.216 | 255.835 | 266.454 | 277.072 | 294.679 | 274.923 | 281.728 | 290.459
Ram Pressure P1 | kPa | 104.191 | 91.7622 | 88.8845 | 74.7151 | 62.3833 | 50.3773 | 42.1222 | 36.354 | 31.4809 | 26.9796 | 26.9796 | 30.4163 | 38.3852 | 47.9663 | 59.3979 | 72.9418 | 96.6627 | 75.8439 | 88.0544 | 104.191
Inlet Temperature T2 | K | 298.019 | 285.072 | 287.691 | 278.983 | 270.218 | 259.45 | 251.821 | 246.876 | 244.442 | 233.886 | 233.886 | 234.596 | 245.216 | 255.835 | 266.454 | 277.072 | 294.679 | 274.923 | 281.728 | 290.459
Inlet Pressure P2 | kPa | 103.149 | 90.8446 | 87.9957 | 73.9679 | 61.7595 | 49.8736 | 41.701 | 35.9905 | 31.1661 | 26.7098 | 26.7098 | 30.1121 | 38.0014 | 47.4866 | 58.8039 | 72.2124 | 95.696 | 75.0855 | 87.1739 | 103.149
Inlet static Pressure Ps2 | kPa | 0 | 0 | 0 | 0 | 0 | 0 | 0 | 0 | 0 | 0 | 0 | 0 | 0 | 0 | 0 | 0 | 0 | 0 | 0 | 0
Fan Inner Exit Temp T21 | K | 356.314 | 349.795 | 351.194 | 342.519 | 333.606 | 322.659 | 314.933 | 309.892 | 307.242 | 295.146 | 296.668 | 261.732 | 268.881 | 278.516 | 289.469 | 301.318 | 356.724 | 292.517 | 298.092 | 305.682
Fan Inner Exit Press P21 | kPa | 184.16 | 176.915 | 168.325 | 144.26 | 122.746 | 101.585 | 86.5242 | 75.5609 | 65.6621 | 56.9681 | 57.9478 | 42.7728 | 50.9737 | 62.1582 | 76.4174 | 94.1941 | 177.97 | 90.6534 | 103.133 | 119.781
Fan Outer Exit Temp T13 | K | 356.314 | 349.795 | 351.194 | 342.519 | 333.606 | 322.659 | 314.933 | 309.892 | 307.242 | 295.146 | 296.668 | 261.732 | 268.881 | 278.516 | 289.469 | 301.318 | 356.724 | 292.517 | 298.092 | 305.682
Fan Outer Exit Press P13 | kPa | 184.16 | 176.915 | 168.325 | 144.26 | 122.746 | 101.585 | 86.5242 | 75.5609 | 65.6621 | 56.9681 | 57.9478 | 42.7728 | 50.9737 | 62.1582 | 76.4174 | 94.1941 | 177.97 | 90.6534 | 103.133 | 119.781
Bypass Exit Pressure P16 | kPa | 179.627 | 172.781 | 164.353 | 140.893 | 119.907 | 99.2643 | 84.5673 | 73.864 | 64.1938 | 55.7017 | 56.6709 | 41.5361 | 49.4542 | 60.2844 | 74.1039 | 91.3391 | 173.71 | 88.5969 | 101.197 | 117.826
HPC Inlet Pressure P25 | kPa | 181.196 | 173.822 | 165.431 | 141.751 | 120.591 | 99.7901 | 84.9939 | 74.2327 | 64.5315 | 56.0016 | 56.947 | 42.3921 | 50.5515 | 61.6448 | 75.764 | 93.3398 | 174.983 | 90.0541 | 102.52 | 119.134
HPC Inlet stat Press Ps25 | kPa | 159.523 | 150.823 | 143.991 | 123.114 | 104.548 | 86.4132 | 73.5834 | 64.3437 | 56.1526 | 48.8612 | 49.5251 | 39.816 | 47.7116 | 58.1917 | 71.3566 | 87.5493 | 152.965 | 86.0834 | 98.4806 | 114.895
HPC Exit Temperature T3 | K | 695.661 | 696.089 | 696.275 | 682.229 | 667.422 | 649.849 | 637.357 | 628.98 | 623.986 | 601.476 | 606.347 | 483.815 | 486.258 | 498.389 | 515.785 | 537.196 | 702.633 | 499.34 | 499.314 | 503.134
HPC Exit Pressure P3 | kPa | 1488.25 | 1516.22 | 1426.88 | 1236.49 | 1062.85 | 889.736 | 763.59 | 669.087 | 579.85 | 504.094 | 517.975 | 264.667 | 294.735 | 349.985 | 429.412 | 537.406 | 1481.26 | 433.954 | 461.707 | 504.033
HPC Exit static Press Ps3 | kPa | 1444.14 | 1472.01 | 1385.21 | 1200.61 | 1032.22 | 864.353 | 742.01 | 650.373 | 563.875 | 490.425 | 503.922 | 257.691 | 286.632 | 339.953 | 416.657 | 520.951 | 1437.75 | 420.785 | 447.563 | 488.437
Burner Exit Pressure P4 | kPa | 1406.6 | 1434.34 | 1349.7 | 1170.02 | 1006.08 | 842.685 | 723.574 | 634.373 | 550.203 | 478.712 | 491.881 | 251.699 | 279.691 | 331.385 | 405.791 | 506.966 | 1400.69 | 409.584 | 435.54 | 475.191
Burner Exit Temperature T4 | K | 1539.2 | 1564.41 | 1562.61 | 1542.71 | 1521.69 | 1499.93 | 1487.09 | 1483.15 | 1491.24 | 1461.07 | 1471.63 | 1216.8 | 1175.12 | 1157.31 | 1157.43 | 1170.51 | 1567.25 | 1100.1 | 1091.2 | 1089.8
HPT Stator Outlet Temp T405 | K | 1500.6 | 1524.7 | 1522.99 | 1503.43 | 1482.6 | 1460.94 | 1448.18 | 1444.09 | 1451.62 | 1421.93 | 1432.21 | 1183.19 | 1143.28 | 1126.76 | 1127.57 | 1140.91 | 1527.68 | 1071.82 | 1063.33 | 1062.16
HPT Rotor Inlet Temp T41 | K | 1500.6 | 1524.7 | 1522.99 | 1503.43 | 1482.6 | 1460.94 | 1448.18 | 1444.09 | 1451.62 | 1421.93 | 1432.21 | 1183.19 | 1143.28 | 1126.76 | 1127.57 | 1140.91 | 1527.68 | 1071.82 | 1063.33 | 1062.16
HPT Exit Pressure P44 | kPa | 442.039 | 450.302 | 424.133 | 367.947 | 316.675 | 265.564 | 228.332 | 200.406 | 174.01 | 151.471 | 155.587 | 81.3844 | 90.9756 | 108.122 | 132.435 | 164.993 | 440.24 | 139.178 | 152.127 | 170.561
LPT Inlet Pressure P45 | kPa | 442.039 | 450.302 | 424.133 | 367.947 | 316.675 | 265.564 | 228.332 | 200.406 | 174.01 | 151.471 | 155.587 | 81.3844 | 90.9756 | 108.122 | 132.435 | 164.993 | 440.24 | 139.178 | 152.127 | 170.561
LPT Inlet Temperature T45 | K | 1169.05 | 1188 | 1186.94 | 1170.99 | 1154.2 | 1136.94 | 1126.99 | 1124.52 | 1132.54 | 1110.07 | 1117.87 | 930.735 | 897.784 | 882.56 | 881.122 | 889.158 | 1191.01 | 843.021 | 840.664 | 844.271
LPT Exit Temperature T5 | K | 988.506 | 997.94 | 998.619 | 983.531 | 967.873 | 951.801 | 942.56 | 940.397 | 948.335 | 928.985 | 934.368 | 812.903 | 789.5 | 777.831 | 776.173 | 781.422 | 1004.43 | 762.191 | 767.413 | 776.85
LPT Exit Pressure P5 | kPa | 207.459 | 204.797 | 193.856 | 167.043 | 142.827 | 118.888 | 101.678 | 88.9914 | 77.3008 | 67.1489 | 68.6384 | 43.7014 | 50.9895 | 61.6789 | 75.7181 | 93.6162 | 203.31 | 90.0021 | 103.022 | 119.893
Mixed Temperature T64 | K | 550.506 | 558.725 | 557.998 | 548.581 | 538.537 | 526.956 | 519.376 | 515.347 | 515.23 | 499.853 | 504.603 | 387.458 | 382.405 | 386.555 | 395.982 | 408.772 | 560.959 | 396.199 | 405.04 | 414.862
Mixed Pressure P64 | kPa | 185.793 | 180.323 | 171.204 | 147.06 | 125.364 | 103.975 | 88.69 | 77.5106 | 67.3298 | 58.4343 | 59.5566 | 41.6056 | 49.3016 | 60.0213 | 73.7915 | 91.076 | 180.502 | 88.3751 | 101.134 | 117.843
Nozzle Inlet Temp. T7 | K | 550.506 | 558.725 | 557.998 | 548.581 | 538.537 | 526.956 | 519.376 | 515.347 | 515.23 | 499.853 | 504.603 | 387.458 | 382.405 | 386.555 | 395.982 | 408.772 | 560.959 | 396.199 | 405.04 | 414.862
Nozzle Throat Temp. T8 | K | 550.506 | 558.725 | 557.998 | 548.581 | 538.537 | 526.956 | 519.375 | 515.346 | 515.229 | 499.853 | 504.603 | 387.458 | 382.405 | 386.555 | 395.981 | 408.772 | 560.959 | 396.199 | 405.04 | 414.861
Nozzle Throat Press P8 | kPa | 185.793 | 180.323 | 171.204 | 147.06 | 125.364 | 103.975 | 88.69 | 77.5106 | 67.3298 | 58.4343 | 59.5566 | 41.6056 | 49.3016 | 60.0213 | 73.7915 | 91.076 | 180.502 | 88.3751 | 101.134 | 117.843
Nozzle Throat Area | m² | 0.17013 | 0.17013 | 0.17013 | 0.17013 | 0.17013 | 0.17013 | 0.17013 | 0.17013 | 0.17013 | 0.17013 | 0.17013 | 0.17013 | 0.17013 | 0.17013 | 0.17013 | 0.17013 | 0.17013 | 0.17013 | 0.17013 | 0.17013
Nozzle Discharge Coefficient |  | 0.99 | 0.99 | 0.99 | 0.99 | 0.99 | 0.99 | 0.99 | 0.99 | 0.99 | 0.99 | 0.99 | 0.99 | 0.99 | 0.99 | 0.99 | 0.99 | 0.99 | 0.99 | 0.99 | 0.99
Nozzle Petal Angle [deg] |  | 0 | 0 | 0 | 0 | 0 | 0 | 0 | 0 | 0 | 0 | 0 | 0 | 0 | 0 | 0 | 0 | 0 | 0 | 0 | 0
Nozzle Throat Mach Number |  | 0.97624 | [7 empty] | 1 | 1 | 1 | 0.9296 | 0.8714 | 0.84651 | 0.83962 | 0.84462 | 1 | 0.59382 | 0.51768 | 0.47057 | bar: CLIMB1 to CLIMB7
Nozzle Pressure Ratio |  | 1.8336 | 2.1389 | 2.4569 | 2.5718 | 2.6923 | 2.7652 | 2.9475 | 3.251 | 3.2611 | 2.8303 | 2.8846 | 1.745 | 1.6385 | 1.5963 | 1.5848 | 1.5927 | 2.5904 | 1.2683 | 1.1996 | 1.163
Total Mass Flow W2 | kg/s | 53.4779 | 51.5275 | 48.9737 | 42.4133 | 36.4999 | 30.6131 | 26.3074 | 23.0814 | 20.0503 | 17.673 | 17.9242 | 14.2865 | 16.8709 | 20.2986 | 24.6088 | 29.9312 | 51.4524 | 25.2219 | 26.0956 | 28.0329
Total Inlet C Flow W2Rstd | kg/s | 53.4244 | 57.1643 | 56.3472 | 57.1683 | 57.9899 | 59.0161 | 59.7565 | 60.148 | 60.0389 | 60.4016 | 61.2601 | 43.3763 | 41.4975 | 40.8114 | 40.7757 | 41.1828 | 55.0927 | 33.2457 | 29.9918 | 27.6473
Core Inlet Flow W21 | kg/s | 15.3967 | 15.5561 | 14.648 | 12.7863 | 11.0762 | 9.3498 | 8.0657 | 7.0789 | 6.1144 | 5.3727 | 5.4998 | 3.1026 | 3.5189 | 4.2105 | 5.1664 | 6.4281 | 15.1833 | 5.361 | 5.7302 | 6.2618
Core Inlet C Flow W02Rstd | kg/s | 15.3813 | 17.2578 | 16.8534 | 17.2344 | 17.5976 | 18.0247 | 18.3211 | 18.4469 | 18.309 | 18.3626 | 18.7968 | 9.4199 | 8.6555 | 8.4654 | 8.5605 | 8.8446 | 16.2575 | 7.0664 | 6.5857 | 6.1756
Bypass Inlet Flow W12 | kg/s | 38.0812 | 35.9715 | 34.3257 | 29.627 | 25.4236 | 21.2632 | 18.2416 | 16.0025 | 13.9359 | 12.3002 | 12.4244 | 11.1839 | 13.352 | 16.0881 | 19.4424 | 23.503 | 36.2691 | 19.8609 | 20.3654 | 21.7711
Bypass Inlet C Fl W12Rstd | kg/s | 38.0431 | 39.9065 | 39.4938 | 39.9339 | 40.3923 | 40.9914 | 41.4354 | 41.7011 | 41.7299 | 42.039 | 42.4633 | 33.9563 | 32.842 | 32.346 | 32.2152 | 32.3382 | 38.8351 | 26.1792 | 23.406 | 21.4717
HPC Inlet Flow W25 | kg/s | 15.3965 | 15.5574 | 14.6502 | 12.7865 | 11.076 | 9.3497 | 8.0657 | 7.0789 | 6.1144 | 5.3728 | 5.4998 | 3.1026 | 3.5177 | 4.21 | 5.1658 | 6.4283 | 15.1818 | 5.3609 | 5.7302 | 6.2616
HPC Inlet C Flow W25Rstd | kg/s | 9.5741 | 9.9918 | 9.9062 | 9.9649 | 10.0136 | 10.0459 | 10.0525 | 10.0203 | 9.9135 | 9.8384 | 9.9293 | 7.0678 | 6.811 | 6.8033 | 6.9245 | 7.1358 | 9.7814 | 6.0774 | 5.7603 | 5.4852
HPC Exit Flow W3 | kg/s | 15.3965 | 15.5574 | 14.6502 | 12.7865 | 11.076 | 9.3497 | 8.0657 | 7.0789 | 6.1144 | 5.3728 | 5.4998 | 3.1026 | 3.5177 | 4.21 | 5.1658 | 6.4283 | 15.1818 | 5.3609 | 5.7302 | 6.2616
HPC Exit C Flow W3Rstd | kg/s | 1.6287 | 1.6159 | 1.6172 | 1.6122 | 1.607 | 1.599 | 1.5918 | 1.5838 | 1.5723 | 1.5603 | 1.5607 | 1.5391 | 1.571 | 1.603 | 1.6308 | 1.6549 | 1.6217 | 1.6478 | 1.6554 | 1.6633
Burner Exit Flow W4 | kg/s | 13.663 | 13.817 | 13.0105 | 11.3524 | 9.8312 | 8.2973 | 7.1577 | 6.2828 | 5.4293 | 4.7696 | 4.8832 | 2.7463 | 3.1084 | 3.7152 | 4.5548 | 5.6654 | 13.4823 | 4.7211 | 5.0445 | 5.511
HPT Rotor Inlet Flow W41 | kg/s | 14.3866 | 14.5481 | 13.6991 | 11.9534 | 10.3518 | 8.7367 | 7.5367 | 6.6155 | 5.7166 | 5.0221 | 5.1417 | 2.8921 | 3.2737 | 3.9131 | 4.7976 | 5.9675 | 14.1959 | 4.973 | 5.3139 | 5.8053
HPT Inlet C Flow W41Rstd | kg/s | 2.365 | 2.364 | 2.3643 | 2.3645 | 2.3648 | 2.3654 | 2.366 | 2.3655 | 2.3629 | 2.3613 | 2.3613 | 2.3592 | 2.3623 | 2.3659 | 2.3697 | 2.3733 | 2.3645 | 2.3727 | 2.3748 | 2.3766
LPT Inlet Flow W45 | kg/s | 15.0333 | 15.2016 | 14.3144 | 12.4904 | 10.8169 | 9.1294 | 7.8755 | 6.9128 | 5.9734 | 5.2477 | 5.3727 | 3.0224 | 3.4214 | 4.0899 | 5.0146 | 6.2375 | 14.8335 | 5.1982 | 5.5545 | 6.0683
LPT Inlet C Flow W45Rstd | kg/s | 6.9409 | 6.9454 | 6.9405 | 6.9338 | 6.9268 | 6.9191 | 6.9116 | 6.9045 | 6.8958 | 6.89 | 6.8916 | 6.7629 | 6.7263 | 6.7077 | 6.7089 | 6.7288 | 6.9409 | 6.473 | 6.3191 | 6.1707
LPT Exit Flow W5 | kg/s | 15.2642 | 15.4349 | 14.5342 | 12.6822 | 10.9831 | 9.2697 | 7.9965 | 7.019 | 6.0652 | 5.3283 | 5.4552 | 3.069 | 3.4742 | 4.153 | 5.0921 | 6.3339 | 15.0612 | 5.2786 | 5.6405 | 6.1622
LPT Exit C Flow W5Rstd | kg/s | 13.8082 | 14.2114 | 14.1421 | 14.2124 | 14.28 | 14.3583 | 14.4122 | 14.4374 | 14.4226 | 14.4365 | 14.5014 | 11.9514 | 11.4276 | 11.2092 | 11.1835 | 11.2894 | 14.0141 | 9.6651 | 9.0533 | 8.551
Core Exit Flow W6 | kg/s | 15.5722 | 15.7461 | 14.8272 | 12.938 | 11.2046 | 9.4566 | 8.1578 | 7.1606 | 6.1875 | 5.4358 | 5.5652 | 3.131 | 3.5446 | 4.2372 | 5.1954 | 6.4625 | 15.3649 | 5.3858 | 5.7551 | 6.2874
Bypass Exit Flow W16 | kg/s | 38.0812 | 35.9715 | 34.3257 | 29.627 | 25.4236 | 21.2632 | 18.2416 | 16.0025 | 13.9359 | 12.3002 | 12.4244 | 11.1839 | 13.352 | 16.0881 | 19.4424 | 23.503 | 36.2691 | 19.8609 | 20.3654 | 21.7711
Mixed Flow W64 | kg/s | 53.6534 | 51.7175 | 49.1529 | 42.565 | 36.6282 | 30.7199 | 26.3994 | 23.1631 | 20.1233 | 17.736 | 17.9896 | 14.3149 | 16.8966 | 20.3253 | 24.6378 | 29.9655 | 51.6339 | 25.2467 | 26.1204 | 28.0586
Nozzle Throat Flow W8 | kg/s | 53.6534 | 51.7175 | 49.1529 | 42.565 | 36.6282 | 30.7199 | 26.3994 | 23.1631 | 20.1233 | 17.736 | 17.9896 | 14.3149 | 16.8966 | 20.3253 | 24.6378 | 29.9655 | 51.6339 | 25.2467 | 26.1204 | 28.0586
Nozzle Thr C Flow W8Rstd | kg/s | 40.4442 | 40.4661 | 40.4816 | 40.4655 | 40.4722 | 40.4842 | 40.4918 | 40.4941 | 40.4948 | 40.5057 | 40.5017 | 40.4256 | 40.0043 | 39.7416 | 39.6587 | 39.7068 | 40.4413 | 33.9421 | 31.0269 | 28.9482
Burner Loading [%] |  | 46.2291 | 45.1084 | 47.3554 | 56.0481 | 66.9761 | 82.5575 | 97.7711 | 111.927 | 127.19 | 155.001 | 148.662 | 422.533 | 391.497 | 330.282 | 264.651 | 204.768 | 44.9163 | 284.681 | 272.183 | 250.773
Burner Efficiency |  | 0.99709 | 0.9972 | 0.99698 | 0.99604 | 0.99473 | 0.99264 | 0.99035 | 0.98802 | 0.98531 | 0.97984 | 0.98114 | 0.89968 | 0.91121 | 0.93236 | 0.95254 | 0.96852 | 0.99722 | 0.94667 | 0.95037 | 0.95646
NOx Severity Index |  | 0.43638 | 0.44061 | 0.43045 | 0.37815 | 0.32983 | 0.28064 | 0.24756 | 0.22491 | 0.20701 | 0.17433 | 0.18071 | 0.073549 | 0.077755 | 0.08865 | 0.10521 | 0.12849 | 0.45146 | 0.097087 | 0.099511 | 0.10511
Outer LPC Spec. Work | kW/(kg/s) | 58.78 | 65.195 | 63.9779 | 63.9651 | 63.7684 | 63.5325 | 63.3953 | 63.2716 | 63.0411 | 61.4584 | 62.9853 | 27.2229 | 23.7421 | 22.7545 | 23.0896 | 24.331 | 62.5442 | 17.6508 | 16.4171 | 15.302
Inner LPC Spec. Work | kW/(kg/s) | 58.78 | 65.195 | 63.9779 | 63.9651 | 63.7684 | 63.5325 | 63.3953 | 63.2716 | 63.0411 | 61.4584 | 62.9853 | 27.2229 | 23.7421 | 22.7545 | 23.0896 | 24.331 | 62.5442 | 17.6508 | 16.4171 | 15.302
HPC Spec. Work | kW/(kg/s) | 351.822 | 358.851 | 357.638 | 351.457 | 344.709 | 337.07 | 331.583 | 327.765 | 325.128 | 313.376 | 317.025 | 224.815 | 220.137 | 222.856 | 229.927 | 240.297 | 358.882 | 209.78 | 204.161 | 200.475
HPT Spec. Work | kW/(kg/s) | 387.343 | 394.565 | 393.707 | 388.199 | 382.308 | 375.922 | 371.844 | 369.532 | 368.929 | 358.758 | 362.175 | 278.542 | 269.787 | 268.004 | 271.129 | 278.391 | 394.8 | 248.74 | 241.389 | 235.816
HPT Power | kW | 5572.56 | 5740.18 | 5393.42 | 4640.3 | 3957.55 | 3284.33 | 2802.49 | 2444.64 | 2109.04 | 1801.72 | 1862.2 | 805.574 | 883.199 | 1048.71 | 1300.77 | 1661.3 | 5604.53 | 1236.99 | 1282.71 | 1368.98
LPT Spec. Work | kW/(kg/s) | 211.21 | 223.224 | 221.108 | 219.399 | 217.347 | 215.19 | 213.905 | 213.393 | 213.739 | 209.066 | 212.251 | 129.979 | 118.245 | 114.072 | 114.453 | 117.934 | 219.13 | 86.5078 | 77.9079 | 71.4023
LPT Power | kW | 3175.18 | 3393.36 | 3165.03 | 2740.39 | 2351.03 | 1964.56 | 1684.61 | 1475.15 | 1276.76 | 1097.13 | 1140.37 | 392.849 | 404.567 | 466.539 | 573.932 | 735.614 | 3250.46 | 449.684 | 432.741 | 433.29
Bypass/Core Press Ratio P16/P6 |  | 0.8806 | 0.85892 | 0.86298 | 0.8587 | 0.85486 | 0.85035 | 0.84719 | 0.84551 | 0.84591 | 0.84501 | 0.8412 | 0.96254 | 0.98115 | 0.98831 | 0.98956 | 0.98673 | 0.86942 | 0.99254 | 0.98942 | 0.98912
Hot Stream Mixer Mach No |  | 0.56787 | 0.59566 | 0.59077 | 0.5954 | 0.59989 | 0.60508 | 0.60868 | 0.61042 | 0.60954 | 0.60984 | 0.61486 | 0.45634 | 0.42968 | 0.41899 | 0.41778 | 0.42301 | 0.58207 | 0.34917 | 0.32356 | 0.30322
Hot Stream Mixer Area | m² | 0.074409 | 0.074409 | 0.074409 | 0.074409 | 0.074409 | 0.074409 | 0.074409 | 0.074409 | 0.074409 | 0.074409 | 0.074409 | 0.074409 | 0.074409 | 0.074409 | 0.074409 | 0.074409 | 0.074409 | 0.074409 | 0.074409 | 0.074409
Cold Stream Mixer Mach No |  | 0.34356 | 0.33291 | 0.33496 | 0.33263 | 0.3307 | 0.3282 | 0.32624 | 0.32483 | 0.32399 | 0.32283 | 0.32113 | 0.37932 | 0.38687 | 0.38971 | 0.39084 | 0.3911 | 0.33776 | 0.32676 | 0.29245 | 0.26989
Cold Stream Mixer Area | m² | 0.179 | 0.179 | 0.179 | 0.179 | 0.179 | 0.179 | 0.179 | 0.179 | 0.179 | 0.179 | 0.179 | 0.179 | 0.179 | 0.179 | 0.179 | 0.179 | 0.179 | 0.179 | 0.179 | 0.179
Mixer Velocity Ratio V163/V63 |  | 0.37895 | 0.34646 | 0.35185 | 0.34509 | 0.33884 | 0.33077 | 0.32463 | 0.3202 | 0.31724 | 0.31279 | 0.30872 | 0.48492 | 0.53825 | 0.56908 | 0.58377 | 0.58678 | 0.36155 | 0.59214 | 0.57587 | 0.57107
Mixer Mach Number |  | 0.42967 | 0.43015 | 0.43034 | 0.42997 | 0.42989 | 0.42986 | 0.42983 | 0.42978 | 0.4298 | 0.42957 | 0.42964 | 0.42676 | 0.42108 | 0.41762 | 0.41659 | 0.41741 | 0.42984 | 0.34551 | 0.31185 | 0.28868
Mixer Area | m² | 0.25341 | 0.25341 | 0.25341 | 0.25341 | 0.25341 | 0.25341 | 0.25341 | 0.25341 | 0.25341 | 0.25341 | 0.25341 | 0.25341 | 0.25341 | 0.25341 | 0.25341 | 0.25341 | 0.25341 | 0.25341 | 0.25341 | 0.25341
Delta FG for 100% Mixing [%] |  | 2.7664 | 3.1367 | 3.331 | 3.4194 | 3.5012 | 3.5966 | 3.7311 | 3.9074 | 4.0417 | 3.9975 | 4.0202 | 3.2884 | 2.8294 | 2.5232 | 2.3237 | 2.2099 | 3.3687 | 1.9578 | 1.8709 | 1.7992
Delta FN for 100% Mixing [%] |  | 3.3273 | 4.2129 | 5.5424 | 5.7553 | 5.9592 | 6.0357 | 6.4119 | 7.0639 | 7.2717 | 6.3862 | 6.3755 | 7.1629 | 6.8808 | 6.5306 | 6.169 | 5.8521 | 6.1571 | 4.0592 | 3.2476 | 2.8719
Comp Interduct Press Loss [%] |  | 1.6096 | 1.7479 | 1.7188 | 1.739 | 1.7556 | 1.7665 | 1.7687 | 1.7578 | 1.7218 | 1.6966 | 1.7271 | 0.89 | 0.82815 | 0.82592 | 0.8551 | 0.90693 | 1.678 | 0.66114 | 0.59472 | 0.5399
Burner Pressure Loss [%] |  | 5.4867 | 5.4005 | 5.409 | 5.3761 | 5.3412 | 5.2882 | 5.2405 | 5.1882 | 5.1129 | 5.0352 | 5.0376 | 4.8996 | 5.1043 | 5.3144 | 5.5007 | 5.6642 | 5.4392 | 5.6158 | 5.6676 | 5.7221
Non-Chargeable HPT Wcl/W25 |  | 0.047 | 0.047 | 0.047 | 0.047 | 0.047 | 0.047 | 0.047 | 0.047 | 0.047 | 0.047 | 0.047 | 0.047 | 0.047 | 0.047 | 0.047 | 0.047 | 0.047 | 0.047 | 0.047 | 0.047
Chargeable HPT Wcl/W25 |  | 0.017 | 0.017 | 0.017 | 0.017 | 0.017 | 0.017 | 0.017 | 0.017 | 0.017 | 0.017 | 0.017 | 0.017 | 0.017 | 0.017 | 0.017 | 0.017 | 0.017 | 0.017 | 0.017 | 0.017
Turb Interduct Press Loss [%] |  | 0 | 0 | 0 | 0 | 0 | 0 | 0 | 0 | 0 | 0 | 0 | 0 | 0 | 0 | 0 | 0 | 0 | 0 | 0 | 0
Non-Chargeable LPT Wcl/W25 |  | 0.025 | 0.025 | 0.025 | 0.025 | 0.025 | 0.025 | 0.025 | 0.025 | 0.025 | 0.025 | 0.025 | 0.025 | 0.025 | 0.025 | 0.025 | 0.025 | 0.025 | 0.025 | 0.025 | 0.025
Chargeable LPT Wcl/W25 |  | 0.015 | 0.015 | 0.015 | 0.015 | 0.015 | 0.015 | 0.015 | 0.015 | 0.015 | 0.015 | 0.015 | 0.015 | 0.015 | 0.015 | 0.015 | 0.015 | 0.015 | 0.015 | 0.015 | 0.015
Turbine Exit Press Loss [%] |  | 1.6763 | 1.7756 | 1.7583 | 1.7758 | 1.7928 | 1.8125 | 1.8261 | 1.8325 | 1.8288 | 1.8323 | 1.8488 | 1.2558 | 1.1481 | 1.1046 | 1.0996 | 1.1205 | 1.7267 | 0.82126 | 0.72059 | 0.64285
Bypass Press Loss [%] |  | 2.4617 | 2.3365 | 2.3597 | 2.3342 | 2.3124 | 2.2841 | 2.2617 | 2.2457 | 2.2361 | 2.2231 | 2.2035 | 2.8912 | 2.9808 | 3.0146 | 3.0275 | 3.031 | 2.3937 | 2.2685 | 1.878 | 1.6316
Core-Byp Heat Transfer dT13 | K | 0 | 0 | 0 | 0 | 0 | 0 | 0 | 0 | 0 | 0 | 0 | 0 | 0 | 0 | 0 | 0 | 0 | 0 | 0 | 0
Core-Byp Heat Transfer dT3 | K | 0 | 0 | 0 | 0 | 0 | 0 | 0 | 0 | 0 | 0 | 0 | 0 | 0 | 0 | 0 | 0 | 0 | 0 | 0 | 0
Cooling Air Cooling dT13 | K | 0 | 0 | 0 | 0 | 0 | 0 | 0 | 0 | 0 | 0 | 0 | 0 | 0 | 0 | 0 | 0 | 0 | 0 | 0 | 0
Cooling Air dT | K | 0 | 0 | 0 | 0 | 0 | 0 | 0 | 0 | 0 | 0 | 0 | 0 | 0 | 0 | 0 | 0 | 0 | 0 | 0 | 0
Bleed Air Cooling dT13 | K | 0 | 0 | 0 | 0 | 0 | 0 | 0 | 0 | 0 | 0 | 0 | 0 | 0 | 0 | 0 | 0 | 0 | 0 | 0 | 0
Bleed Air dT | K | 0 | 0 | 0 | 0 | 0 | 0 | 0 | 0 | 0 | 0 | 0 | 0 | 0 | 0 | 0 | 0 | 0 | 0 | 0 | 0
Propulsive Efficiency |  | 0.28934 | 0.40815 | 0.57189 | 0.57886 | 0.58549 | 0.57704 | 0.59111 | 0.6192 | 0.61669 | 0.54585 | 0.54097 | 0.70298 | 0.7419 | 0.76118 | 0.76852 | 0.76777 | 0.62493 | 0.68265 | 0.5958 | 0.54424
Core Efficiency |  | 0.36895 | 0.40111 | 0.4199 | 0.42804 | 0.43572 | 0.4399 | 0.44826 | 0.45991 | 0.4566 | 0.43448 | 0.43898 | 0.2766 | 0.26111 | 0.26118 | 0.26834 | 0.27946 | 0.42488 | 0.1938 | 0.1716 | 0.15585
Interduct Pressure Ratio |  | 1 | [7 empty] | 1 | 1 | 1 | 1 | 1 | 1 | 1 | 1 | 1 | 1 | 1 | 1 | bar: CLIMB1 to CLIMB7
Engine Pressure Ratio P5/P2 |  | 2.0113 | 2.2544 | 2.203 | 2.2583 | 2.3126 | 2.3838 | 2.4383 | 2.4726 | 2.4803 | 2.514 | 2.5698 | 1.4513 | 1.3418 | 1.2989 | 1.2876 | 1.2964 | 2.1245 | 1.1987 | 1.1818 | 1.1623
Equivalent Airspeed [knots] |  | 133.118 | 212.513 | 331.22 | 315.063 | 297.862 | 267.679 | 257.608 | 258.391 | 240.452 | 189.356 | 189.356 | 193.793 | 217.697 | 243.344 | 270.783 | 300.06 | 386.424 | 193.212 | 151.795 | 133.123
HP Spool Speed [RPM] |  | 21767.6 | 22154.8 | 22077 | 21887.9 | 21672.3 | 21384.1 | 21158.5 | 20967 | 20760.7 | 20271.5 | 20440.5 | 16419.4 | 16338.1 | 16545.4 | 16913.7 | 17406 | 22071 | 16138.4 | 15930.5 | 15796.3
Rel. HP Spool Speed |  | 0.98615 | 1.0037 | 1.0002 | 0.9916 | 0.98183 | 0.96878 | 0.95856 | 0.94988 | 0.94053 | 0.91837 | 0.92603 | 0.74386 | 0.74017 | 0.74957 | 0.76625 | 0.78855 | 0.9999 | 0.73113 | 0.72171 | 0.71563
Rel. Corr. HP Spool Speed |  | 0.9235 | 0.94864 | 0.94342 | 0.94712 | 0.95023 | 0.95337 | 0.95481 | 0.95383 | 0.94851 | 0.94495 | 0.95038 | 0.81277 | 0.79792 | 0.79395 | 0.79612 | 0.80302 | 0.93583 | 0.75566 | 0.73892 | 0.72354
HPC Surge Margin |  | 36.5359 | 32.5684 | 33.2196 | 32.2406 | 31.2855 | 30.1596 | 29.2969 | 28.5966 | 27.9588 | 26.9444 | 26.5051 | 27.6051 | 30.8737 | 34.6245 | 38.0718 | 41.2088 | 34.5189 | 39.8835 | 40.6909 | 42.1903
HPC Surge Margin @ const N |  | 31.228 | 29.8176 | 30.0369 | 29.4317 | 28.7786 | 27.8168 | 27.0668 | 26.4405 | 25.7509 | 24.6275 | 24.557 | 18.2676 | 20.4925 | 23.0341 | 25.4138 | 27.6549 | 30.5911 | 26.2371 | 25.8634 | 25.3466
HPC Pressure Ratio |  | 8.2135 | 8.7228 | 8.6252 | 8.723 | 8.8137 | 8.9161 | 8.9841 | 9.0134 | 8.9855 | 9.0014 | 9.0957 | 6.2433 | 5.8304 | 5.6774 | 5.6678 | 5.7575 | 8.4652 | 4.8188 | 4.5036 | 4.2308
LP Spool Speed [RPM] |  | 10815.2 | 11295.3 | 11205 | 11180.5 | 11142.1 | 11090.6 | 11054.7 | 11022.3 | 10974.2 | 10811.1 | 10946.9 | 7682.41 | 7425.73 | 7418.84 | 7539.39 | 7746.79 | 11103.2 | 6606.52 | 6304.82 | 6096.11
Rel. LP Spool Speed |  | 0.87212 | 0.91083 | 0.90355 | 0.90157 | 0.89847 | 0.89432 | 0.89143 | 0.88881 | 0.88493 | 0.87179 | 0.88274 | 0.61949 | 0.5988 | 0.59824 | 0.60796 | 0.62469 | 0.89534 | 0.53274 | 0.50841 | 0.49158
Rel. Corr. LP Spool Speed |  | 0.7726 | 0.82502 | 0.81469 | 0.82549 | 0.83589 | 0.84912 | 0.85909 | 0.86511 | 0.86561 | 0.87179 | 0.88274 | 0.61855 | 0.5848 | 0.572 | 0.5696 | 0.57394 | 0.79766 | 0.49137 | 0.46323 | 0.44111
LPC Inner Pressure Ratio |  | 1.7854 | 1.9474 | 1.9129 | 1.9503 | 1.9875 | 2.0368 | 2.0749 | 2.0995 | 2.1068 | 2.1329 | 2.1695 | 1.4204 | 1.3414 | 1.309 | 1.2995 | 1.3044 | 1.8597 | 1.2073 | 1.1831 | 1.1612
Booster Surge Margin |  | 73.0429 | 62.5625 | 64.1586 | 62.0942 | 60.2315 | 57.6452 | 55.6764 | 54.0612 | 52.5181 | 50.6942 | 49.8173 | 134.542 | 171.346 | 192.728 | 201.567 | 200.999 | 66.8697 | 217.301 | 199.481 | 204.408
Booster Surge Margin @ const N |  | 37.7764 | 31.8832 | 32.8827 | 31.6752 | 30.5795 | 29.1137 | 27.9695 | 27.0992 | 26.4089 | 25.4366 | 24.7839 | 55.6156 | 63.8203 | 68.4643 | 70.2172 | 70.0518 | 34.6185 | 76.467 | 75.2998 | 76.6086
LPC Outer Pressure Ratio |  | 1.7854 | 1.9474 | 1.9129 | 1.9503 | 1.9875 | 2.0368 | 2.0749 | 2.0995 | 2.1068 | 2.1329 | 2.1695 | 1.4204 | 1.3414 | 1.309 | 1.2995 | 1.3044 | 1.8597 | 1.2073 | 1.1831 | 1.1612
Fan Surge Margin |  | 73.0429 | 62.5625 | 64.1586 | 62.0942 | 60.2315 | 57.6452 | 55.6764 | 54.0612 | 52.5181 | 50.6942 | 49.8173 | 134.542 | 171.346 | 192.728 | 201.567 | 200.999 | 66.8697 | 217.301 | 199.481 | 204.408
Fan Surge Margin @ const N |  | 37.7764 | 31.8832 | 32.8827 | 31.6752 | 30.5795 | 29.1137 | 27.9695 | 27.0992 | 26.4089 | 25.4366 | 24.7839 | 55.6156 | 63.8203 | 68.4643 | 70.2172 | 70.0518 | 34.6185 | 76.467 | 75.2998 | 76.6086
Bypass Ratio |  | 2.4733 | 2.3124 | 2.3434 | 2.3171 | 2.2953 | 2.2742 | 2.2616 | 2.2606 | 2.2792 | 2.2894 | 2.2591 | 3.6047 | 3.7944 | 3.821 | 3.7632 | 3.6563 | 2.3887 | 3.7047 | 3.5541 | 3.4768
Rel. Corr. HPT Speed |  | 1.0046 | 1.0143 | 1.0113 | 1.0092 | 1.0062 | 1.0002 | 0.99399 | 0.98639 | 0.97415 | 0.96108 | 0.9656 | 0.85337 | 0.86384 | 0.88119 | 0.90048 | 0.92126 | 1.0095 | 0.88127 | 0.87338 | 0.8665
HPT NRstd * WRstd | kg/s | 2.3758 | 2.3979 | 2.3912 | 2.3863 | 2.3796 | 2.3659 | 2.3518 | 2.3333 | 2.3018 | 2.2694 | 2.2801 | 2.0133 | 2.0406 | 2.0848 | 2.1338 | 2.1864 | 2.387 | 2.091 | 2.0741 | 2.0593
Rel. Corr. LPT Speed |  | 0.88975 | 0.9218 | 0.91485 | 0.91904 | 0.92252 | 0.9252 | 0.92626 | 0.92456 | 0.91726 | 0.91273 | 0.92097 | 0.70833 | 0.69711 | 0.70245 | 0.71444 | 0.73077 | 0.90499 | 0.64003 | 0.61166 | 0.59015
LPT NRstd * WRstd | kg/s | 6.1757 | 6.4023 | 6.3495 | 6.3725 | 6.3902 | 6.4015 | 6.402 | 6.3837 | 6.3252 | 6.2888 | 6.347 | 4.7903 | 4.6889 | 4.7117 | 4.793 | 4.9173 | 6.2814 | 4.1429 | 3.8651 | 3.6419
Active Limiter |  | 12 | 12 | 12 | 12 | 12 | 12 | 12 | 12 | 12 | 12 | 12 | 12 | 12 | 12 | 12 | 12 | 12 | 12 | 12 | 12
Engine Pressure Ratio |  | 2.0113 | 2.2544 | 2.203 | 2.2583 | 2.3126 | 2.3838 | 2.4383 | 2.4726 | 2.4803 | 2.514 | 2.5698 | 1.4513 | 1.3418 | 1.2989 | 1.2876 | 1.2964 | 2.1245 | 1.1987 | 1.1818 | 1.1623
Relative WF/P3 [%] |  | 89.858 | 92.1128 | 91.9572 | 91.6611 | 91.3841 | 91.4173 | 91.7654 | 92.479 | 93.9229 | 93.9536 | 94.2998 | 91.0539 | 85.4299 | 80.3463 | 76.724 | 74.382 | 91.7134 | 73.3729 | 72.2296 | 71.2177
T hot spot - T main stream | K | 0 | 0 | 0 | 0 | 0 | 0 | 0 | 0 | 0 | 0 | 0 | 0 | 0 | 0 | 0 | 0 | 0 | 0 | 0 | 0
Bypass Ratio in Dist. Sector |  | 0 | 0 | 0 | 0 | 0 | 0 | 0 | 0 | 0 | 0 | 0 | 0 | 0 | 0 | 0 | 0 | 0 | 0 | 0 | 0
Temp.Distortion Index HPC Inlet |  | 0 | 0 | 0 | 0 | 0 | 0 | 0 | 0 | 0 | 0 | 0 | 0 | 0 | 0 | 0 | 0 | 0 | 0 | 0 | 0
Reynolds Corr on Fan Eff |  | 1 | [7 empty] | 1 | 1 | 1 | 1 | 1 | 1 | 1 | 1 | 1 | 1 | 1 | 1 | bar: CLIMB1 to CLIMB7
Reynolds Corr on Fan Flow |  | 1 | [7 empty] | 1 | 1 | 1 | 1 | 1 | 1 | 1 | 1 | 1 | 1 | 1 | 1 | bar: CLIMB1 to CLIMB7
Reynolds Corr on Booster Eff |  | 1 | [7 empty] | 1 | 1 | 1 | 1 | 1 | 1 | 1 | 1 | 1 | 1 | 1 | 1 | bar: CLIMB1 to CLIMB7
Reynolds Corr on Booster Flow |  | 1 | [7 empty] | 1 | 1 | 1 | 1 | 1 | 1 | 1 | 1 | 1 | 1 | 1 | 1 | bar: CLIMB1 to CLIMB7
Reynolds Corr on HPC Eff |  | 1 | 1 | 1 | 1 | 1 | 0.99675 | 0.99389 | 0.99137 | 0.98855 | 0.98651 | 0.98674 | 0.98355 | 0.98668 | 0.99008 | 0.99357 | 0.99707 | 1 | 0.99705 | 0.99938 | 1
Reynolds Corr on HPC Flow |  | 1 | 1 | 1 | 1 | 1 | 0.99838 | 0.99695 | 0.99569 | 0.99428 | 0.99325 | 0.99337 | 0.99177 | 0.99334 | 0.99504 | 0.99679 | 0.99853 | 1 | 0.99853 | 0.99969 | 1
Reynolds Corr on HPT Eff |  | 1 | 1 | 1 | 1 | 1 | 1 | 1 | 0.99891 | 0.99569 | 0.99318 | 0.99359 | 0.98381 | 0.98695 | 0.99099 | 0.99537 | 0.99991 | 1 | 0.99683 | 0.99836 | 1
Reynolds Corr on HPT Flow |  | 1 | 1 | 1 | 1 | 1 | 1 | 1 | 0.99946 | 0.99785 | 0.99659 | 0.9968 | 0.9919 | 0.99347 | 0.9955 | 0.99769 | 0.99996 | 1 | 0.99842 | 0.99918 | 1
Reynolds Corr on LPT Eff |  | 0.99633 | 0.99633 | 0.99506 | 0.99231 | 0.98941 | 0.98596 | 0.9829 | 0.98013 | 0.97688 | 0.97437 | 0.97478 | 0.96529 | 0.96861 | 0.97279 | 0.97723 | 0.98177 | 0.99578 | 0.97942 | 0.98142 | 0.98379
Reynolds Corr on LPT Flow |  | 0.99817 | 0.99817 | 0.99753 | 0.99616 | 0.9947 | 0.99298 | 0.99145 | 0.99006 | 0.98844 | 0.98718 | 0.98739 | 0.98265 | 0.98431 | 0.98639 | 0.98861 | 0.99089 | 0.99789 | 0.98971 | 0.99071 | 0.99189
Variable Geometry Setting [deg] |  | 0 | 0 | 0 | 0 | 0 | 0 | 0 | 0 | 0 | 0 | 0 | 0 | 0 | 0 | 0 | 0 | 0 | 0 | 0 | 0
Betavalue in HPC Map | IterVariable | 0.45524 | 0.45574 | 0.45699 | 0.46146 | 0.46673 | 0.47392 | 0.48101 | 0.49017 | 0.50544 | 0.52241 | 0.51894 | 0.63157 | 0.60115 | 0.56689 | 0.53524 | 0.50615 | 0.45558 | 0.53708 | 0.53485 | 0.52871
Burner Temperature ZT4 | IterVariable | 1539.2 | 1564.41 | 1562.61 | 1542.71 | 1521.69 | 1499.93 | 1487.09 | 1483.15 | 1491.24 | 1461.07 | 1471.63 | 1216.8 | 1175.12 | 1157.31 | 1157.43 | 1170.51 | 1567.25 | 1100.1 | 1091.2 | 1089.8
Betavalue in LPC Map | IterVariable | 0.38475 | 0.41425 | 0.40969 | 0.41645 | 0.42248 | 0.43173 | 0.43986 | 0.44747 | 0.45638 | 0.46576 | 0.46841 | 0.30505 | 0.26419 | 0.24367 | 0.23348 | 0.2292 | 0.40147 | 0.30386 | 0.35203 | 0.37873
LPC Spool Speed ZXNL | IterVariable | 0.87212 | 0.91083 | 0.90355 | 0.90157 | 0.89847 | 0.89432 | 0.89143 | 0.88881 | 0.88493 | 0.87179 | 0.88274 | 0.61949 | 0.5988 | 0.59824 | 0.60796 | 0.62469 | 0.89534 | 0.53274 | 0.50841 | 0.49158
Estimated Bypass Ratio | IterVariable | 2.4733 | 2.3124 | 2.3434 | 2.3171 | 2.2953 | 2.2742 | 2.2616 | 2.2606 | 2.2792 | 2.2894 | 2.2591 | 3.6047 | 3.7944 | 3.821 | 3.7632 | 3.6563 | 2.3887 | 3.7047 | 3.5541 | 3.4768
Betavalue in HPT Map | IterVariable | 0.50596 | 0.50514 | 0.50471 | 0.50431 | 0.50393 | 0.5038 | 0.50385 | 0.50448 | 0.50622 | 0.50888 | 0.50814 | 0.5149 | 0.50504 | 0.49632 | 0.49019 | 0.48818 | 0.50486 | 0.45316 | 0.42708 | 0.40163
Betavalue in LPT Map | IterVariable | 0.39925 | 0.42228 | 0.41778 | 0.42508 | 0.43222 | 0.44058 | 0.44681 | 0.45056 | 0.45141 | 0.45478 | 0.4592 | 0.39576 | 0.36074 | 0.33325 | 0.31587 | 0.30612 | 0.4095 | 0.26888 | 0.25874 | 0.24882