## Sheet1
Description |  | CRUISE | TOC | MANUEVER | CEILING | RTO | SLS
Number of Iteration Loops |  | 36.1 | 31.1 | 38.1 | 30.1 | 49.1 | 19.1
Altitude | m | 11582 | 11582 | 3048 | 12802 | 0 | 0
Delta T from ISA | K | 0 | 0 | 0 | 0 | 7.5 | 0
Relative Humidity [%] |  | 0 | 0 | 0 | 0 | 0 | 0
Mach Number |  | 0.63 | 0.8 | 0.7 | 0.8 | 0.2 | 0
Overboard Bleed | kg/s | 0 | 0 | 0 | 0 | 0 | 0
Power Offtake | kW | 100 | 100 | 100 | 100 | 100 | 100
Net Thrust | kN | 5.5001 | 5.9245 | 14.2904 | 4.9079 | 18.1819 | 22.3496
Gross Thrust | kN | 8.7868 | 10.6595 | 26.1192 | 8.7832 | 21.8685 | 22.3496
Sp. Fuel Consumption | g/(kN*s) | 21.2245 | 22.6577 | 23.4311 | 23.1406 | 18.1305 | 15.2656
Specific Thrust | m/s | 311.203 | 295.471 | 277.743 | 299.069 | 339.989 | 410.759
Handling Bleed WB_hdl/W21 |  | 0 | 0 | 0 | 0 | 0 | 0
Total Rel.Overb.Bld W_bld/W25 |  | 0.01 | 0.01 | 0.01 | 0.01 | 0.01 | 0.01
Burner Fuel Flow | kg/s | 0.11674 | 0.13424 | 0.33484 | 0.11357 | 0.32965 | 0.34118
Reheat Fuel Flow | kg/s | 0 | 0 | 0 | 0 | 0 | 0
Total Fuel Flow | kg/s | 0.11674 | 0.13424 | 0.33484 | 0.11357 | 0.32965 | 0.34118
Overall Pressure Ratio P3/P2 |  | 18.8721 | 18.6043 | 15.4786 | 18.4421 | 14.4292 | 15.3591
HPT Pressure Ratio |  | 3.1604 | 3.1619 | 3.1817 | 3.1545 | 3.1821 | 3.186
LPT Pressure Ratio |  | 2.2557 | 2.2511 | 2.1654 | 2.2439 | 2.1308 | 2.1612
Isentr. Inner LPC Efficiency |  | 0.9239 | 0.92444 | 0.91823 | 0.9223 | 0.91759 | 0.91839
Polytr. Inner LPC Efficiency |  | 0.93156 | 0.93196 | 0.92503 | 0.93004 | 0.92402 | 0.92514
Isentr. Outer LPC Efficiency |  | 0.9239 | 0.92444 | 0.91823 | 0.9223 | 0.91759 | 0.91839
Polytr. Outer LPC Efficiency |  | 0.93156 | 0.93196 | 0.92503 | 0.93004 | 0.92402 | 0.92514
Isentropic HPC Efficiency |  | 0.82474 | 0.82618 | 0.83554 | 0.82324 | 0.83549 | 0.83553
Polytropic HPC Efficiency |  | 0.86848 | 0.86943 | 0.87514 | 0.86705 | 0.87467 | 0.87517
Overall Compression Efficiency |  | 0.83026 | 0.83163 | 0.83792 | 0.82861 | 0.8378 | 0.83794
Isentropic HPT Efficiency |  | 0.87026 | 0.87586 | 0.8855 | 0.86602 | 0.88488 | 0.88538
Polytropic HPT Efficiency |  | 0.85394 | 0.86016 | 0.8709 | 0.84943 | 0.87011 | 0.87063
Thermodyn. HPT Efficiency |  | 0.86503 | 0.87042 | 0.87924 | 0.86094 | 0.87848 | 0.87905
Isentropic LPT Efficiency |  | 0.8881 | 0.89165 | 0.90829 | 0.88515 | 0.90941 | 0.90973
Polytropic LPT Efficiency |  | 0.87776 | 0.88165 | 0.9002 | 0.87477 | 0.90156 | 0.90172
Overall Expansion Efficiency |  | 0.88499 | 0.88934 | 0.90018 | 0.88133 | 0.90011 | 0.901
Ambient Pressure Pamb | kPa | 20.6475 | 20.6475 | 69.6816 | 17.034 | 101.325 | 101.325
Ram Temperature T1 | K | 233.886 | 244.442 | 294.679 | 244.442 | 298.019 | 288.15
Ram Pressure P1 | kPa | 26.9813 | 31.4829 | 96.6627 | 25.9732 | 104.191 | 101.325
Inlet Temperature T2 | K | 233.886 | 244.442 | 294.679 | 244.442 | 298.019 | 288.15
Inlet Pressure P2 | kPa | 26.7115 | 31.1681 | 95.696 | 25.7135 | 103.149 | 100.312
Inlet static Pressure Ps2 | kPa | 0 | 0 | 0 | 0 | 0 | 0
Fan Inner Exit Temp T21 | K | 295.143 | 307.239 | 356.723 | 307.43 | 356.321 | 348.296
Fan Inner Exit Press P21 | kPa | 56.9699 | 65.6642 | 177.968 | 54.1992 | 184.172 | 185.594
Fan Outer Exit Temp T13 | K | 295.143 | 307.239 | 356.723 | 307.43 | 356.321 | 348.296
Fan Outer Exit Press P13 | kPa | 56.9699 | 65.6642 | 177.968 | 54.1992 | 184.172 | 185.594
Bypass Exit Pressure P16 | kPa | 55.7034 | 64.1959 | 173.708 | 52.9937 | 179.639 | 181.121
HPC Inlet Pressure P25 | kPa | 56.0034 | 64.5336 | 174.982 | 53.3038 | 181.207 | 182.49
HPC Inlet stat Press Ps25 | kPa | 48.8629 | 56.1546 | 152.964 | 46.7256 | 159.533 | 159.618
HPC Exit Temperature T3 | K | 601.468 | 623.977 | 702.63 | 623.577 | 695.676 | 686.353
HPC Exit Pressure P3 | kPa | 504.102 | 579.86 | 1481.24 | 474.21 | 1488.36 | 1540.7
HPC Exit static Press Ps3 | kPa | 490.432 | 563.884 | 1437.73 | 461.466 | 1444.24 | 1495.32
Burner Exit Pressure P4 | kPa | 478.72 | 550.212 | 1400.67 | 450.542 | 1406.69 | 1456.67
Burner Exit Temperature T4 | K | 1461.04 | 1491.21 | 1567.24 | 1522.99 | 1539.22 | 1528.71
HPT Stator Outlet Temp T405 | K | 1421.9 | 1451.6 | 1527.67 | 1482.17 | 1500.62 | 1490.12
HPT Rotor Inlet Temp T41 | K | 1421.9 | 1451.6 | 1527.67 | 1482.17 | 1500.62 | 1490.12
HPT Exit Pressure P44 | kPa | 151.474 | 174.013 | 440.233 | 142.827 | 442.068 | 457.21
LPT Inlet Pressure P45 | kPa | 151.474 | 174.013 | 440.233 | 142.827 | 442.068 | 457.21
LPT Inlet Temperature T45 | K | 1110.05 | 1132.52 | 1191 | 1161.06 | 1169.07 | 1159.96
LPT Exit Temperature T5 | K | 928.967 | 948.316 | 1004.43 | 975.093 | 988.514 | 977.398
LPT Exit Pressure P5 | kPa | 67.1504 | 77.3027 | 203.308 | 63.6502 | 207.463 | 211.549
Mixed Temperature T64 | K | 499.842 | 515.219 | 560.955 | 522.096 | 550.525 | 545.42
Mixed Pressure P64 | kPa | 58.4359 | 67.3318 | 180.5 | 55.4999 | 185.793 | 188.068
Nozzle Inlet Temp. T7 | K | 499.842 | 515.219 | 560.955 | 522.096 | 550.525 | 545.42
Nozzle Throat Temp. T8 | K | 499.842 | 515.218 | 560.955 | 522.095 | 550.525 | 545.42
Nozzle Throat Press P8 | kPa | 58.4359 | 67.3318 | 180.5 | 55.4999 | 185.793 | 188.068
Nozzle Throat Area | m² | 0.17013 | 0.17013 | 0.17013 | 0.17013 | 0.17013 | 0.17013
Nozzle Discharge Coefficient |  | 0.99 | 0.99 | 0.99 | 0.99 | 0.99 | 0.99
Nozzle Petal Angle [deg] |  | 0 | 0 | 0 | 0 | 0 | 0
Nozzle Throat Mach Number |  | 1 | 1 | 1 | 1 | 0.97624 | 0.98673
Nozzle Pressure Ratio |  | 2.8302 | 3.261 | 2.5904 | 3.2582 | 1.8336 | 1.8561
Total Mass Flow W2 | kg/s | 17.6737 | 20.0511 | 51.452 | 16.4106 | 53.4779 | 54.4106
Total Inlet C Flow W2Rstd | kg/s | 60.4002 | 60.0375 | 55.0923 | 59.5608 | 53.4244 | 54.9603
Core Inlet Flow W21 | kg/s | 5.3729 | 6.1145 | 15.1831 | 4.942 | 15.3974 | 15.9987
Core Inlet C Flow W02Rstd | kg/s | 18.362 | 18.3083 | 16.2573 | 17.9365 | 15.382 | 16.1603
Bypass Inlet Flow W12 | kg/s | 12.3008 | 13.9365 | 36.2689 | 11.4686 | 38.0805 | 38.4119
Bypass Inlet C Fl W12Rstd | kg/s | 42.0382 | 41.7292 | 38.835 | 41.6242 | 38.0424 | 38.7999
HPC Inlet Flow W25 | kg/s | 5.3729 | 6.1145 | 15.1816 | 4.942 | 15.3974 | 15.9991
HPC Inlet C Flow W25Rstd | kg/s | 9.8383 | 9.9134 | 9.7813 | 9.7035 | 9.5742 | 9.7665
HPC Exit Flow W3 | kg/s | 5.3729 | 6.1145 | 15.1816 | 4.942 | 15.3974 | 15.9991
HPC Exit C Flow W3Rstd | kg/s | 1.5603 | 1.5723 | 1.6217 | 1.5534 | 1.6287 | 1.6239
Burner Exit Flow W4 | kg/s | 4.7697 | 5.4294 | 13.4821 | 4.3934 | 13.6638 | 14.1964
HPT Rotor Inlet Flow W41 | kg/s | 5.0222 | 5.7168 | 14.1957 | 4.6256 | 14.3875 | 14.9483
HPT Inlet C Flow W41Rstd | kg/s | 2.3613 | 2.3629 | 2.3645 | 2.3593 | 2.365 | 2.3645
LPT Inlet Flow W45 | kg/s | 5.2479 | 5.9736 | 14.8333 | 4.8332 | 15.0342 | 15.6203
LPT Inlet C Flow W45Rstd | kg/s | 6.8901 | 6.8958 | 6.9409 | 6.8827 | 6.9409 | 6.9454
LPT Exit Flow W5 | kg/s | 5.3285 | 6.0653 | 15.061 | 4.9073 | 15.2651 | 15.8603
LPT Exit C Flow W5Rstd | kg/s | 14.4364 | 14.4225 | 14.0141 | 14.3705 | 13.8088 | 13.9907
Core Exit Flow W6 | kg/s | 5.4359 | 6.1876 | 15.3647 | 5.0062 | 15.5731 | 16.1803
Bypass Exit Flow W16 | kg/s | 12.3008 | 13.9365 | 36.2689 | 11.4686 | 38.0805 | 38.4119
Mixed Flow W64 | kg/s | 17.7367 | 20.1242 | 51.6336 | 16.4748 | 53.6536 | 54.5922
Nozzle Throat Flow W8 | kg/s | 17.7367 | 20.1242 | 51.6336 | 16.4748 | 53.6536 | 54.5922
Nozzle Thr C Flow W8Rstd | kg/s | 40.5057 | 40.4948 | 40.4413 | 40.4864 | 40.445 | 40.4658
Burner Loading [%] |  | 155.006 | 127.194 | 44.9174 | 147.85 | 46.2238 | 46.5574
Burner Efficiency |  | 0.97984 | 0.98531 | 0.99722 | 0.98131 | 0.99709 | 0.99706
NOx Severity Index |  | 0.17432 | 0.207 | 0.45145 | 0.1906 | 0.43642 | 0.42178
Outer LPC Spec. Work | kW/(kg/s) | 61.4556 | 63.0382 | 62.5432 | 63.2308 | 58.7875 | 60.5956
Inner LPC Spec. Work | kW/(kg/s) | 61.4556 | 63.0382 | 62.5432 | 63.2308 | 58.7875 | 60.5956
HPC Spec. Work | kW/(kg/s) | 313.369 | 325.121 | 358.88 | 324.503 | 351.831 | 350.015
HPT Spec. Work | kW/(kg/s) | 358.751 | 368.922 | 394.798 | 372.037 | 387.351 | 385.159
HPT Power | kW | 1801.73 | 2109.05 | 5604.43 | 1720.91 | 5573.01 | 5757.49
LPT Spec. Work | kW/(kg/s) | 209.059 | 213.732 | 219.128 | 216.863 | 211.225 | 213.208
LPT Power | kW | 1097.12 | 1276.75 | 3250.39 | 1048.14 | 3175.59 | 3330.37
Bypass/Core Press Ratio P16/P6 |  | 0.84501 | 0.84592 | 0.86942 | 0.84797 | 0.88065 | 0.87116
Hot Stream Mixer Mach No |  | 0.60983 | 0.60954 | 0.58206 | 0.60636 | 0.56791 | 0.57988
Hot Stream Mixer Area | m² | 0.074409 | 0.074409 | 0.074409 | 0.074409 | 0.074409 | 0.074409
Cold Stream Mixer Mach No |  | 0.32283 | 0.32399 | 0.33777 | 0.32295 | 0.34356 | 0.3392
Cold Stream Mixer Area | m² | 0.179 | 0.179 | 0.179 | 0.179 | 0.179 | 0.179
Mixer Velocity Ratio V163/V63 |  | 0.3128 | 0.31725 | 0.36156 | 0.31383 | 0.37893 | 0.36469
Mixer Mach Number |  | 0.42957 | 0.4298 | 0.42984 | 0.42984 | 0.42968 | 0.42989
Mixer Area | m² | 0.25341 | 0.25341 | 0.25341 | 0.25341 | 0.25341 | 0.25341
Delta FG for 100% Mixing [%] |  | 3.9974 | 4.0415 | 3.3687 | 4.2839 | 2.7628 | 2.7635
Delta FN for 100% Mixing [%] |  | 6.3861 | 7.2716 | 6.1571 | 7.6665 | 3.323 | 2.7635
Comp Interduct Press Loss [%] |  | 1.6966 | 1.7217 | 1.678 | 1.6519 | 1.6096 | 1.6727
Burner Pressure Loss [%] |  | 5.0352 | 5.1129 | 5.4392 | 4.9909 | 5.4867 | 5.4541
Non-Chargeable HPT Wcl/W25 |  | 0.047 | 0.047 | 0.047 | 0.047 | 0.047 | 0.047
Chargeable HPT Wcl/W25 |  | 0.017 | 0.017 | 0.017 | 0.017 | 0.017 | 0.017
Turb Interduct Press Loss [%] |  | 0 | 0 | 0 | 0 | 0 | 0
Non-Chargeable LPT Wcl/W25 |  | 0.025 | 0.025 | 0.025 | 0.025 | 0.025 | 0.025
Chargeable LPT Wcl/W25 |  | 0.015 | 0.015 | 0.015 | 0.015 | 0.015 | 0.015
Turbine Exit Press Loss [%] |  | 1.8323 | 1.8288 | 1.7267 | 1.8156 | 1.6764 | 1.7209
Bypass Press Loss [%] |  | 2.2232 | 2.2361 | 2.3938 | 2.2241 | 2.4613 | 2.4105
Core-Byp Heat Transfer dT13 | K | 0 | 0 | 0 | 0 | 0 | 0
Core-Byp Heat Transfer dT3 | K | 0 | 0 | 0 | 0 | 0 | 0
Cooling Air Cooling dT13 | K | 0 | 0 | 0 | 0 | 0 | 0
Cooling Air dT | K | 0 | 0 | 0 | 0 | 0 | 0
Bleed Air Cooling dT13 | K | 0 | 0 | 0 | 0 | 0 | 0
Bleed Air dT | K | 0 | 0 | 0 | 0 | 0 | 0
Propulsive Efficiency |  | 0.54586 | 0.6167 | 0.62493 | 0.61394 | 0.28933 | 0
Core Efficiency |  | 0.43447 | 0.4566 | 0.42488 | 0.4494 | 0.36896 | 0.37556
Interduct Pressure Ratio |  | 1 | 1 | 1 | 1 | 1 | 1
Engine Pressure Ratio P5/P2 |  | 2.5139 | 2.4802 | 2.1245 | 2.4754 | 2.0113 | 2.1089
Equivalent Airspeed [knots] |  | 189.362 | 240.459 | 386.424 | 218.407 | 133.118 | 0
HP Spool Speed [RPM] |  | 20271.3 | 20760.5 | 22070.9 | 20527.3 | 21767.9 | 21787.4
Rel. HP Spool Speed |  | 0.91836 | 0.94052 | 0.99989 | 0.92996 | 0.98617 | 0.98705
Rel. Corr. HP Spool Speed |  | 0.94494 | 0.94851 | 0.93583 | 0.93756 | 0.9235 | 0.93492
HPC Surge Margin |  | 26.9455 | 27.9599 | 34.5193 | 27.1547 | 36.5358 | 34.7389
HPC Surge Margin @ const N |  | 24.628 | 25.7515 | 30.5912 | 24.2976 | 31.2282 | 30.7069
HPC Pressure Ratio |  | 9.0013 | 8.9854 | 8.4651 | 8.8963 | 8.2135 | 8.4427
LP Spool Speed [RPM] |  | 10810.9 | 10973.9 | 11103.2 | 10942.8 | 10815.6 | 10942.6
Rel. LP Spool Speed |  | 0.87177 | 0.88492 | 0.89534 | 0.8824 | 0.87214 | 0.88239
Rel. Corr. LP Spool Speed |  | 0.87177 | 0.8656 | 0.79765 | 0.86314 | 0.77262 | 0.79498
LPC Inner Pressure Ratio |  | 2.1328 | 2.1068 | 1.8597 | 2.1078 | 1.7855 | 1.8502
Booster Surge Margin |  | 50.6966 | 52.5206 | 66.8707 | 50.1214 | 73.0183 | 67.9532
Booster Surge Margin @ const N |  | 25.4382 | 26.4105 | 34.6191 | 25.423 | 37.7659 | 35.1636
LPC Outer Pressure Ratio |  | 2.1328 | 2.1068 | 1.8597 | 2.1078 | 1.7855 | 1.8502
Fan Surge Margin |  | 50.6966 | 52.5206 | 66.8707 | 50.1214 | 73.0183 | 67.9532
Fan Surge Margin @ const N |  | 25.4382 | 26.4105 | 34.6191 | 25.423 | 37.7659 | 35.1636
Bypass Ratio |  | 2.2894 | 2.2793 | 2.3888 | 2.3206 | 2.4732 | 2.4009
Rel. Corr. HPT Speed |  | 0.96107 | 0.97415 | 1.0095 | 0.95322 | 1.0046 | 1.009
HPT NRstd * WRstd | kg/s | 2.2694 | 2.3018 | 2.387 | 2.249 | 2.3758 | 2.3859
Rel. Corr. LPT Speed |  | 0.91272 | 0.91726 | 0.90498 | 0.90334 | 0.88977 | 0.90376
LPT NRstd * WRstd | kg/s | 6.2887 | 6.3252 | 6.2814 | 6.2174 | 6.1758 | 6.277
Active Limiter |  | 12 | 12 | 12 | 12 | 12 | 12
Engine Pressure Ratio |  | 2.5139 | 2.4802 | 2.1245 | 2.4754 | 2.0113 | 2.1089
Relative WF/P3 [%] |  | 93.9519 | 93.9212 | 91.7129 | 97.167 | 89.8587 | 89.8425
T hot spot - T main stream | K | 0 | 0 | 0 | 0 | 0 | 0
Bypass Ratio in Dist. Sector |  | 0 | 0 | 0 | 0 | 0 | 0
Temp.Distortion Index HPC Inlet |  | 0 | 0 | 0 | 0 | 0 | 0
Reynolds Corr on Fan Eff |  | 1 | 1 | 1 | 1 | 1 | 1
Reynolds Corr on Fan Flow |  | 1 | 1 | 1 | 1 | 1 | 1
Reynolds Corr on Booster Eff |  | 1 | 1 | 1 | 1 | 1 | 1
Reynolds Corr on Booster Flow |  | 1 | 1 | 1 | 1 | 1 | 1
Reynolds Corr on HPC Eff |  | 0.98651 | 0.98855 | 1 | 0.98438 | 1 | 1
Reynolds Corr on HPC Flow |  | 0.99325 | 0.99428 | 1 | 0.99219 | 1 | 1
Reynolds Corr on HPT Eff |  | 0.99319 | 0.99569 | 1 | 0.99083 | 1 | 1
Reynolds Corr on HPT Flow |  | 0.99659 | 0.99785 | 1 | 0.99541 | 1 | 1
Reynolds Corr on LPT Eff |  | 0.97437 | 0.97688 | 0.99578 | 0.97197 | 0.99633 | 0.99726
Reynolds Corr on LPT Flow |  | 0.98719 | 0.98844 | 0.99789 | 0.98599 | 0.99817 | 0.99863
Variable Geometry Setting [deg] |  | 0 | 0 | 0 | 0 | 0 | 0
Betavalue in HPC Map | IterVariable | 0.52241 | 0.50543 | 0.45558 | 0.53175 | 0.45523 | 0.4548
Burner Temperature ZT4 | IterVariable | 1461.04 | 1491.21 | 1567.24 | 1522.99 | 1539.22 | 1528.71
Betavalue in LPC Map | IterVariable | 0.46575 | 0.45637 | 0.40147 | 0.4713 | 0.38485 | 0.39714
LPC Spool Speed ZXNL | IterVariable | 0.87177 | 0.88492 | 0.89534 | 0.8824 | 0.87214 | 0.88239
Estimated Bypass Ratio | IterVariable | 2.2894 | 2.2793 | 2.3888 | 2.3206 | 2.4732 | 2.4009
Betavalue in HPT Map | IterVariable | 0.50888 | 0.50622 | 0.50486 | 0.50875 | 0.50596 | 0.50643
Betavalue in LPT Map | IterVariable | 0.45477 | 0.45141 | 0.4095 | 0.45232 | 0.39925 | 0.40787
delta T Recirculating Bleed | IterVariable | 2.4607e-08 | -5.9301e-07 | -4.5762e-06 | -5.9301e-07 | -4.3768e-06 | -4.6704e-06