## Sheet1
Description |  | CRUISE | TOC | MANUEVER | CEILING | RTO | SLS
Number of Iteration Loops |  | 34.1 | 30.1 | 52.1 | 19.1 | 49.1 | 84.1
Altitude | m | 11582 | 11582 | 3048 | 12802 | 0 | 0
Delta T from ISA | K | 0 | 0 | 0 | 0 | 7.5 | 0
Relative Humidity [%] |  | 0 | 0 | 0 | 0 | 0 | 0
Mach Number |  | 0.63 | 0.8 | 0.7 | 0.8 | 0.2 | 0
Overboard Bleed | kg/s | 0 | 0 | 0 | 0 | 0 | 0
Power Offtake | kW | 100 | 100 | 100 | 100 | 100 | 100
Net Thrust | kN | 5.5003 | 5.9245 | 14.2888 | 4.8992 | 18.1821 | 22.3508
Gross Thrust | kN | 8.807 | 10.6978 | 26.1595 | 8.8012 | 21.865 | 22.3508
Sp. Fuel Consumption | g/(kN*s) | 19.9596 | 21.3856 | 21.9009 | 21.8704 | 16.7159 | 14.096
Specific Thrust | m/s | 309.323 | 293.095 | 276.727 | 296.492 | 340.335 | 411.123
Handling Bleed WB_hdl/W21 |  | 0 | 0 | 0 | 0 | 0 | 0
Total Rel.Overb.Bld W_bld/W25 |  | 0.01 | 0.01 | 0.01 | 0.01 | 0.01 | 0.01
Burner Fuel Flow | kg/s | 0.10978 | 0.1267 | 0.31294 | 0.10715 | 0.30393 | 0.31506
Reheat Fuel Flow | kg/s | 0 | 0 | 0 | 0 | 0 | 0
Total Fuel Flow | kg/s | 0.10978 | 0.1267 | 0.31294 | 0.10715 | 0.30393 | 0.31506
Overall Pressure Ratio P3/P2 |  | 19.6022 | 19.402 | 16.0544 | 19.1982 | 14.8214 | 15.7884
HPT Pressure Ratio |  | 2.9447 | 2.9463 | 2.9689 | 2.9391 | 2.9695 | 2.9722
LPT Pressure Ratio |  | 2.3419 | 2.3389 | 2.2542 | 2.3318 | 2.217 | 2.2467
Isentr. Inner LPC Efficiency |  | 0.92327 | 0.92407 | 0.91759 | 0.92178 | 0.91649 | 0.91747
Polytr. Inner LPC Efficiency |  | 0.93115 | 0.9318 | 0.92461 | 0.92974 | 0.92312 | 0.92441
Isentr. Outer LPC Efficiency |  | 0.92327 | 0.92407 | 0.91759 | 0.92178 | 0.91649 | 0.91747
Polytr. Outer LPC Efficiency |  | 0.93115 | 0.9318 | 0.92461 | 0.92974 | 0.92312 | 0.92441
Isentropic HPC Efficiency |  | 0.87047 | 0.87193 | 0.88143 | 0.86893 | 0.88139 | 0.88146
Polytropic HPC Efficiency |  | 0.90299 | 0.90401 | 0.91014 | 0.90164 | 0.90976 | 0.91015
Overall Compression Efficiency |  | 0.86815 | 0.86967 | 0.87652 | 0.86652 | 0.87657 | 0.87656
Isentropic HPT Efficiency |  | 0.909 | 0.91499 | 0.92257 | 0.9047 | 0.92183 | 0.92235
Polytropic HPT Efficiency |  | 0.89764 | 0.90433 | 0.91275 | 0.89298 | 0.91188 | 0.91244
Thermodyn. HPT Efficiency |  | 0.91331 | 0.9191 | 0.92589 | 0.90917 | 0.92487 | 0.92547
Isentropic LPT Efficiency |  | 0.90979 | 0.91364 | 0.92907 | 0.9054 | 0.92996 | 0.92996
Polytropic LPT Efficiency |  | 0.90063 | 0.90491 | 0.92221 | 0.89609 | 0.92329 | 0.92316
Overall Expansion Efficiency |  | 0.91644 | 0.92073 | 0.93079 | 0.91227 | 0.9307 | 0.93105
Ambient Pressure Pamb | kPa | 20.6475 | 20.6475 | 69.6816 | 17.034 | 101.325 | 101.325
Ram Temperature T1 | K | 233.886 | 244.442 | 294.679 | 244.442 | 298.019 | 288.15
Ram Pressure P1 | kPa | 26.9813 | 31.4829 | 96.6627 | 25.9732 | 104.191 | 101.325
Inlet Temperature T2 | K | 233.886 | 244.442 | 294.679 | 244.442 | 298.019 | 288.15
Inlet Pressure P2 | kPa | 26.7115 | 31.1681 | 95.696 | 25.7135 | 103.149 | 100.312
Inlet static Pressure Ps2 | kPa | 0 | 0 | 0 | 0 | 0 | 0
Fan Inner Exit Temp T21 | K | 296.679 | 309.034 | 358.503 | 309.139 | 357.572 | 349.498
Fan Inner Exit Press P21 | kPa | 57.9216 | 66.9191 | 180.816 | 55.176 | 186.17 | 187.59
Fan Outer Exit Temp T13 | K | 296.679 | 309.034 | 358.503 | 309.139 | 357.572 | 349.498
Fan Outer Exit Press P13 | kPa | 57.9216 | 66.9191 | 180.816 | 55.176 | 186.17 | 187.59
Bypass Exit Pressure P16 | kPa | 56.6489 | 65.4424 | 176.555 | 53.9646 | 181.649 | 183.128
HPC Inlet Pressure P25 | kPa | 57.9216 | 66.9191 | 180.816 | 55.176 | 186.17 | 187.59
HPC Inlet stat Press Ps25 | kPa | 50.4792 | 58.1361 | 157.97 | 48.3003 | 163.956 | 164.13
HPC Exit Temperature T3 | K | 589.363 | 612.311 | 689.099 | 611.738 | 680.658 | 671.391
HPC Exit Pressure P3 | kPa | 523.602 | 604.722 | 1536.34 | 493.653 | 1528.81 | 1583.76
HPC Exit static Press Ps3 | kPa | 509.376 | 588.02 | 1491.15 | 480.361 | 1483.38 | 1537.01
Burner Exit Pressure P4 | kPa | 497.222 | 573.768 | 1452.78 | 468.999 | 1444.83 | 1497.32
Burner Exit Temperature T4 | K | 1467.32 | 1497.91 | 1568.7 | 1531.4 | 1534.86 | 1525.09
HPT Stator Outlet Temp T405 | K | 1356.64 | 1386.22 | 1457.32 | 1415.96 | 1426.47 | 1416.81
HPT Rotor Inlet Temp T41 | K | 1356.64 | 1386.22 | 1457.32 | 1415.96 | 1426.47 | 1416.81
HPT Exit Pressure P44 | kPa | 168.854 | 194.74 | 489.334 | 159.573 | 486.554 | 503.781
LPT Inlet Pressure P45 | kPa | 168.854 | 194.74 | 489.334 | 159.573 | 486.554 | 503.781
LPT Inlet Temperature T45 | K | 1070.37 | 1092.93 | 1147.48 | 1121.21 | 1122.32 | 1113.97
LPT Exit Temperature T5 | K | 887.491 | 906.297 | 957.606 | 933.113 | 939.019 | 928.977
LPT Exit Pressure P5 | kPa | 72.1009 | 83.261 | 217.079 | 68.4349 | 219.467 | 224.228
Mixed Temperature T64 | K | 484.173 | 500.019 | 544.62 | 506.635 | 532.947 | 527.874
Mixed Pressure P64 | kPa | 60.3541 | 69.728 | 186.042 | 57.4104 | 190.296 | 192.714
Nozzle Inlet Temp. T7 | K | 484.173 | 500.019 | 544.62 | 506.635 | 532.947 | 527.874
Nozzle Throat Temp. T8 | K | 484.173 | 500.018 | 544.62 | 506.635 | 532.947 | 527.874
Nozzle Throat Press P8 | kPa | 60.3541 | 69.728 | 186.042 | 57.4104 | 190.296 | 192.714
Nozzle Throat Area | m² | 0.16303 | 0.16303 | 0.16303 | 0.16303 | 0.16303 | 0.16303
Nozzle Discharge Coefficient |  | 0.99 | 0.99 | 0.99 | 0.99 | 0.99 | 0.99
Nozzle Petal Angle [deg] |  | 0 | 0 | 0 | 0 | 0 | 0
Nozzle Throat Mach Number |  | 1 | 1 | 1 | 1 | 0.99653 | 1
Nozzle Pressure Ratio |  | 2.9231 | 3.3771 | 2.6699 | 3.3703 | 1.8781 | 1.9019
Total Mass Flow W2 | kg/s | 17.7816 | 20.2135 | 51.6349 | 16.5239 | 53.424 | 54.3652
Total Inlet C Flow W2Rstd | kg/s | 60.7689 | 60.5238 | 55.2881 | 59.9718 | 53.3705 | 54.9144
Core Inlet Flow W21 | kg/s | 5.4284 | 6.1997 | 15.3047 | 5.0006 | 15.4002 | 16.0122
Core Inlet C Flow W02Rstd | kg/s | 18.5515 | 18.5634 | 16.3875 | 18.1493 | 15.3848 | 16.174
Bypass Inlet Flow W12 | kg/s | 12.3532 | 14.0137 | 36.3302 | 11.5233 | 38.0238 | 38.353
Bypass Inlet C Fl W12Rstd | kg/s | 42.2174 | 41.9604 | 38.9006 | 41.8226 | 37.9857 | 38.7404
HPC Inlet Flow W25 | kg/s | 5.4284 | 6.1997 | 15.305 | 5.0014 | 15.4002 | 16.0122
HPC Inlet C Flow W25Rstd | kg/s | 9.6356 | 9.7215 | 9.5665 | 9.5133 | 9.3369 | 9.5252
HPC Exit Flow W3 | kg/s | 5.4284 | 6.1997 | 15.305 | 5.0014 | 15.4002 | 16.0122
HPC Exit C Flow W3Rstd | kg/s | 1.5023 | 1.5143 | 1.561 | 1.4958 | 1.5687 | 1.5637
Burner Exit Flow W4 | kg/s | 4.3982 | 5.0245 | 12.4039 | 4.0583 | 12.4701 | 12.9647
HPT Rotor Inlet Flow W41 | kg/s | 5.1039 | 5.8304 | 14.3935 | 4.7085 | 14.4721 | 15.0463
HPT Inlet C Flow W41Rstd | kg/s | 2.2568 | 2.2583 | 2.2576 | 2.255 | 2.2582 | 2.2578
LPT Inlet Flow W45 | kg/s | 5.2125 | 5.9544 | 14.6996 | 4.8085 | 14.7801 | 15.3666
LPT Inlet C Flow W45Rstd | kg/s | 6.0284 | 6.0338 | 6.0741 | 6.0228 | 6.0745 | 6.0768
LPT Exit Flow W5 | kg/s | 5.2125 | 5.9544 | 14.6996 | 4.8085 | 14.7801 | 15.3666
LPT Exit C Flow W5Rstd | kg/s | 12.8555 | 12.8511 | 12.508 | 12.8116 | 12.3183 | 12.4679
Core Exit Flow W6 | kg/s | 5.4839 | 6.2644 | 15.4649 | 5.0586 | 15.5501 | 16.1672
Bypass Exit Flow W16 | kg/s | 12.3532 | 14.0137 | 36.3302 | 11.5233 | 38.0238 | 38.353
Mixed Flow W64 | kg/s | 17.8371 | 20.2782 | 51.7951 | 16.5818 | 53.5739 | 54.5202
Nozzle Throat Flow W8 | kg/s | 17.8371 | 20.2782 | 51.7951 | 16.5818 | 53.5739 | 54.5202
Nozzle Thr C Flow W8Rstd | kg/s | 38.8172 | 38.8169 | 38.7821 | 38.8058 | 38.7946 | 38.7987
Burner Loading [%] |  | 150.812 | 123.117 | 43.9281 | 143.388 | 45.8666 | 46.1561
Burner Efficiency |  | 0.9807 | 0.98605 | 0.99732 | 0.9822 | 0.99713 | 0.9971
NOx Severity Index |  | 0.16631 | 0.19824 | 0.42729 | 0.18225 | 0.40833 | 0.39486
Outer LPC Spec. Work | kW/(kg/s) | 62.997 | 64.8482 | 64.3374 | 64.9545 | 60.0487 | 61.8074
Inner LPC Spec. Work | kW/(kg/s) | 62.997 | 64.8482 | 64.3374 | 64.9545 | 60.0487 | 61.8074
HPC Spec. Work | kW/(kg/s) | 299.207 | 310.912 | 342.641 | 310.197 | 334.607 | 332.899
HPT Spec. Work | kW/(kg/s) | 337.823 | 347.755 | 371.286 | 350.736 | 362.975 | 360.916
HPT Power | kW | 1724.21 | 2027.57 | 5344.13 | 1651.43 | 5253.01 | 5430.46
LPT Spec. Work | kW/(kg/s) | 214.906 | 220.14 | 225.997 | 223.22 | 217.051 | 218.668
LPT Power | kW | 1120.19 | 1310.81 | 3322.08 | 1073.35 | 3208.04 | 3360.17
Bypass/Core Press Ratio P16/P6 |  | 0.80057 | 0.80087 | 0.82789 | 0.80339 | 0.84205 | 0.83124
Hot Stream Mixer Mach No |  | 0.67408 | 0.67449 | 0.64257 | 0.67072 | 0.62423 | 0.6378
Hot Stream Mixer Area | m² | 0.064285 | 0.064285 | 0.064285 | 0.064285 | 0.064285 | 0.064285
Cold Stream Mixer Mach No |  | 0.32018 | 0.32103 | 0.33421 | 0.31998 | 0.34034 | 0.33603
Cold Stream Mixer Area | m² | 0.17852 | 0.17852 | 0.17852 | 0.17852 | 0.17852 | 0.17852
Mixer Velocity Ratio V163/V63 |  | 0.2906 | 0.29417 | 0.3353 | 0.29089 | 0.3535 | 0.34005
Mixer Mach Number |  | 0.42941 | 0.42963 | 0.43 | 0.42966 | 0.42994 | 0.42992
Mixer Area | m² | 0.2428 | 0.2428 | 0.2428 | 0.2428 | 0.2428 | 0.2428
Delta FG for 100% Mixing [%] |  | 3.3308 | 3.4009 | 2.7451 | 3.6402 | 2.0453 | 2.0469
Delta FN for 100% Mixing [%] |  | 5.3333 | 6.141 | 5.0257 | 6.5394 | 2.4596 | 2.0469
Comp Interduct Press Loss [%] |  | 0 | 0 | 0 | 0 | 0 | 0
Burner Pressure Loss [%] |  | 5.0382 | 5.1187 | 5.4391 | 4.9942 | 5.4933 | 5.4582
Non-Chargeable HPT Wcl/W25 |  | 0.13 | 0.13 | 0.13 | 0.13 | 0.13 | 0.13
Chargeable HPT Wcl/W25 |  | 0 | 0 | 0 | 0 | 0 | 0
Turb Interduct Press Loss [%] |  | 0 | 0 | 0 | 0 | 0 | 0
Non-Chargeable LPT Wcl/W25 |  | 0.02 | 0.02 | 0.02 | 0.02 | 0.02 | 0.02
Chargeable LPT Wcl/W25 |  | 0 | 0 | 0 | 0 | 0 | 0
Turbine Exit Press Loss [%] |  | 1.8591 | 1.8578 | 1.7599 | 1.8464 | 1.7069 | 1.7487
Bypass Press Loss [%] |  | 2.1973 | 2.2067 | 2.3565 | 2.1955 | 2.4287 | 2.3787
Core-Byp Heat Transfer dT13 | K | 0 | 0 | 0 | 0 | 0 | 0
Core-Byp Heat Transfer dT3 | K | 0 | 0 | 0 | 0 | 0 | 0
Cooling Air Cooling dT13 | K | 0 | 0 | 0 | 0 | 0 | 0
Cooling Air dT | K | 0 | 0 | 0 | 0 | 0 | 0
Bleed Air Cooling dT13 | K | 0 | 0 | 0 | 0 | 0 | 0
Bleed Air dT | K | 0 | 0 | 0 | 0 | 0 | 0
Propulsive Efficiency |  | 0.54719 | 0.61843 | 0.62561 | 0.61583 | 0.28901 | 0
Core Efficiency |  | 0.45826 | 0.48049 | 0.45097 | 0.47253 | 0.39637 | 0.4029
Interduct Pressure Ratio |  | 1 | 1 | 1 | 1 | 1 | 1
Engine Pressure Ratio P5/P2 |  | 2.6993 | 2.6713 | 2.2684 | 2.6614 | 2.1277 | 2.2353
Equivalent Airspeed [knots] |  | 189.362 | 240.459 | 386.424 | 218.407 | 133.118 | 0
HP Spool Speed [RPM] |  | 21020.9 | 21552.2 | 22868.9 | 21303.3 | 22498.1 | 22518.3
Rel. HP Spool Speed |  | 0.92197 | 0.94527 | 1.003 | 0.93436 | 0.98676 | 0.98764
Rel. Corr. HP Spool Speed |  | 0.94685 | 0.95118 | 0.93708 | 0.94004 | 0.92308 | 0.93452
HPC Surge Margin |  | 26.7872 | 27.7428 | 34.2956 | 26.9133 | 36.5614 | 34.7404
HPC Surge Margin @ const N |  | 24.612 | 25.6635 | 30.4993 | 24.2664 | 31.2109 | 30.6774
HPC Pressure Ratio |  | 9.0398 | 9.0366 | 8.4967 | 8.9469 | 8.2119 | 8.4427
LP Spool Speed [RPM] |  | 12821.6 | 13035.7 | 13163.6 | 12988 | 12775 | 12921.5
Rel. LP Spool Speed |  | 0.87819 | 0.89285 | 0.90162 | 0.88959 | 0.875 | 0.88503
Rel. Corr. LP Spool Speed |  | 0.87819 | 0.87336 | 0.80325 | 0.87017 | 0.77515 | 0.79735
LPC Inner Pressure Ratio |  | 2.1684 | 2.147 | 1.8895 | 2.1458 | 1.8049 | 1.8701
Booster Surge Margin |  | 48.8853 | 50.5312 | 63.6508 | 48.1485 | 69.8868 | 65.0968
Booster Surge Margin @ const N |  | 24.4929 | 25.3512 | 33.1501 | 24.3678 | 36.4613 | 33.9758
LPC Outer Pressure Ratio |  | 2.1684 | 2.147 | 1.8895 | 2.1458 | 1.8049 | 1.8701
Fan Surge Margin |  | 48.8853 | 50.5312 | 63.6508 | 48.1485 | 69.8868 | 65.0968
Fan Surge Margin @ const N |  | 24.4929 | 25.3512 | 33.1501 | 24.3678 | 36.4613 | 33.9758
Bypass Ratio |  | 2.2757 | 2.2604 | 2.3738 | 2.3044 | 2.469 | 2.3952
Rel. Corr. HPT Speed |  | 0.96291 | 0.97666 | 1.0107 | 0.95519 | 1.005 | 1.0094
HPT NRstd * WRstd | kg/s | 2.1731 | 2.2056 | 2.2819 | 2.1539 | 2.2695 | 2.2789
Rel. Corr. LPT Speed |  | 0.91764 | 0.92328 | 0.90991 | 0.90823 | 0.89289 | 0.90651
LPT NRstd * WRstd | kg/s | 5.5319 | 5.5709 | 5.5269 | 5.4692 | 5.4239 | 5.5087
Active Limiter |  | 12 | 12 | 12 | 12 | 12 | 12
Engine Pressure Ratio |  | 2.6993 | 2.6713 | 2.2684 | 2.6614 | 2.1277 | 2.2353
Relative WF/P3 [%] |  | 94.1269 | 94.0579 | 91.4428 | 97.4408 | 89.2483 | 89.3053
T hot spot - T main stream | K | 0 | 0 | 0 | 0 | 0 | 0
Bypass Ratio in Dist. Sector |  | 0 | 0 | 0 | 0 | 0 | 0
Temp.Distortion Index HPC Inlet |  | 0 | 0 | 0 | 0 | 0 | 0
Reynolds Corr on Fan Eff |  | 1 | 1 | 1 | 1 | 1 | 1
Reynolds Corr on Fan Flow |  | 1 | 1 | 1 | 1 | 1 | 1
Reynolds Corr on Booster Eff |  | 1 | 1 | 1 | 1 | 1 | 1
Reynolds Corr on Booster Flow |  | 1 | 1 | 1 | 1 | 1 | 1
Reynolds Corr on HPC Eff |  | 0.98711 | 0.98919 | 1 | 0.98499 | 1 | 1
Reynolds Corr on HPC Flow |  | 0.99355 | 0.99459 | 1 | 0.9925 | 1 | 1
Reynolds Corr on HPT Eff |  | 0.99518 | 0.99776 | 1 | 0.99285 | 1 | 1
Reynolds Corr on HPT Flow |  | 0.99759 | 0.99888 | 1 | 0.99642 | 1 | 1
Reynolds Corr on LPT Eff |  | 0.97764 | 0.98021 | 0.99901 | 0.97525 | 0.99943 | 1
Reynolds Corr on LPT Flow |  | 0.98882 | 0.99011 | 0.9995 | 0.98763 | 0.99972 | 1
Variable Geometry Setting [deg] |  | 0 | 0 | 0 | 0 | 0 | 0
Betavalue in HPC Map | IterVariable | 0.52122 | 0.50372 | 0.45588 | 0.53054 | 0.45567 | 0.45541
Burner Temperature ZT4 | IterVariable | 1467.32 | 1497.91 | 1568.7 | 1531.4 | 1534.86 | 1525.09
Betavalue in LPC Map | IterVariable | 0.47536 | 0.46636 | 0.41527 | 0.48183 | 0.39812 | 0.40977
LPC Spool Speed ZXNL | IterVariable | 0.87819 | 0.89285 | 0.90162 | 0.88959 | 0.875 | 0.88503
Estimated Bypass Ratio | IterVariable | 2.2757 | 2.2604 | 2.3738 | 2.3044 | 2.469 | 2.3952
Betavalue in HPT Map | IterVariable | 0.50918 | 0.50647 | 0.50727 | 0.50876 | 0.50862 | 0.50877
Betavalue in LPT Map | IterVariable | 0.46371 | 0.46117 | 0.42054 | 0.46069 | 0.41075 | 0.41839
delta T Recirculating Bleed | IterVariable | 2.4607e-08 | -5.9301e-07 | -4.5762e-06 | -5.9301e-07 | -4.3768e-06 | -4.6704e-06