## Sheet1
Description |  | CRUISE | DESCEND_1 | DESCEND_2 | DESCEND_3 | DESCEND_4 | DESCEND_5 | DESCEND_6 | DESCEND_7 | DESCEND_8
Number of Iteration Loops |  | 69.1 | 76.1 | 78.1 | 67.1 | 51.1 | 34.1 | 35.1 | 19.1 | 70.1
Altitude | m | 11582 | 10668 | 9144 | 7620 | 6096 | 4572 | 3048 | 1524 | 0
Delta T from ISA | K | 0 | 0 | 0 | 0 | 0 | 0 | 0 | 0 | 0
Relative Humidity [%] |  | 0 | 0 | 0 | 0 | 0 | 0 | 0 | 0 | 0
Mach Number |  | 0.63 | 0.6 | 0.6 | 0.6 | 0.6 | 0.6 | 0.65 | 0.25 | 0.2
Overboard Bleed | kg/s | 0 | 0 | 0 | 0 | 0 | 0 | 0 | 0 | 0
Power Offtake | kW | 100 | 100 | 100 | 100 | 100 | 100 | 100 | 100 | 100
Net Thrust | kN | 5.5003 | 2.1574 | 2.1448 | 2.3752 | 2.8182 | 3.5133 | 2.7016 | 2.965 | 2.8198
Gross Thrust | kN | 8.8071 | 4.6828 | 5.1919 | 6.1205 | 7.4511 | 9.2607 | 9.9724 | 5.141 | 4.6335
Sp. Fuel Consumption | g/(kN*s) | 19.9597 | 25.4138 | 26.5237 | 26.5849 | 26.1198 | 25.4068 | 31.6905 | 24.4515 | 26.0968
Specific Thrust | m/s | 309.321 | 152.054 | 128.079 | 117.866 | 115.372 | 118.219 | 79.322 | 113.923 | 105.819
Handling Bleed WB_hdl/W21 |  | 0 | 0 | 0 | 0 | 0 | 0 | 0 | 0 | 0
Total Rel.Overb.Bld W_bld/W25 |  | 0.01 | 0.01 | 0.01 | 0.01 | 0.01 | 0.01 | 0.01 | 0.01 | 0.01
Burner Fuel Flow | kg/s | 0.10978 | 0.054829 | 0.056888 | 0.063146 | 0.073611 | 0.089262 | 0.085615 | 0.072499 | 0.073589
Reheat Fuel Flow | kg/s | 0 | 0 | 0 | 0 | 0 | 0 | 0 | 0 | 0
Total Fuel Flow | kg/s | 0.10978 | 0.054829 | 0.056888 | 0.063146 | 0.073611 | 0.089262 | 0.085615 | 0.072499 | 0.073589
Overall Pressure Ratio P3/P2 |  | 19.6024 | 8.9273 | 7.8538 | 7.4565 | 7.3894 | 7.5454 | 6.0162 | 5.2711 | 4.5332
HPT Pressure Ratio |  | 2.9447 | 2.8872 | 2.8747 | 2.8691 | 2.8699 | 2.8805 | 2.8192 | 2.7001 | 2.5753
LPT Pressure Ratio |  | 2.3419 | 1.9457 | 1.8639 | 1.8305 | 1.8266 | 1.8409 | 1.6921 | 1.5331 | 1.4337
Isentr. Inner LPC Efficiency |  | 0.92327 | 0.91205 | 0.90834 | 0.90452 | 0.90291 | 0.90419 | 0.85873 | 0.85054 | 0.82225
Polytr. Inner LPC Efficiency |  | 0.93115 | 0.91644 | 0.9122 | 0.90821 | 0.90656 | 0.90788 | 0.86255 | 0.85416 | 0.82578
Isentr. Outer LPC Efficiency |  | 0.92327 | 0.91205 | 0.90834 | 0.90452 | 0.90291 | 0.90419 | 0.85873 | 0.85054 | 0.82225
Polytr. Outer LPC Efficiency |  | 0.93115 | 0.91644 | 0.9122 | 0.90821 | 0.90656 | 0.90788 | 0.86255 | 0.85416 | 0.82578
Isentropic HPC Efficiency |  | 0.87047 | 0.84737 | 0.84668 | 0.84979 | 0.85494 | 0.86113 | 0.84695 | 0.82903 | 0.81276
Polytropic HPC Efficiency |  | 0.90299 | 0.88047 | 0.87885 | 0.88089 | 0.88494 | 0.89006 | 0.87657 | 0.8601 | 0.84442
Overall Compression Efficiency |  | 0.86815 | 0.84792 | 0.84691 | 0.8492 | 0.8536 | 0.85932 | 0.84125 | 0.82443 | 0.80725
Isentropic HPT Efficiency |  | 0.909 | 0.86376 | 0.87089 | 0.88099 | 0.89138 | 0.90112 | 0.89841 | 0.88979 | 0.88526
Polytropic HPT Efficiency |  | 0.89764 | 0.84741 | 0.8551 | 0.86619 | 0.87765 | 0.88843 | 0.88562 | 0.87667 | 0.87236
Thermodyn. HPT Efficiency |  | 0.91331 | 0.86779 | 0.87418 | 0.88358 | 0.89347 | 0.90289 | 0.89951 | 0.89104 | 0.88633
Isentropic LPT Efficiency |  | 0.90979 | 0.8601 | 0.86699 | 0.87619 | 0.88432 | 0.8924 | 0.89997 | 0.88652 | 0.88867
Polytropic LPT Efficiency |  | 0.90063 | 0.84961 | 0.85749 | 0.86745 | 0.87609 | 0.88457 | 0.89365 | 0.88079 | 0.88394
Overall Expansion Efficiency |  | 0.91644 | 0.87263 | 0.87857 | 0.88763 | 0.89659 | 0.90516 | 0.9054 | 0.89486 | 0.89166
Ambient Pressure Pamb | kPa | 20.6475 | 23.8423 | 30.0896 | 37.6009 | 46.5632 | 57.1819 | 69.6816 | 84.3073 | 101.325
Ram Temperature T1 | K | 233.886 | 234.596 | 245.216 | 255.835 | 266.454 | 277.072 | 291.051 | 281.728 | 290.459
Ram Pressure P1 | kPa | 26.9813 | 30.4163 | 38.3852 | 47.9663 | 59.3979 | 72.9418 | 92.5659 | 88.0544 | 104.191
Inlet Temperature T2 | K | 233.886 | 234.596 | 245.216 | 255.835 | 266.454 | 277.072 | 291.051 | 281.728 | 290.459
Inlet Pressure P2 | kPa | 26.7115 | 30.1121 | 38.0014 | 47.4866 | 58.8039 | 72.2124 | 91.6402 | 87.1739 | 103.149
Inlet static Pressure Ps2 | kPa | 0 | 0 | 0 | 0 | 0 | 0 | 0 | 0 | 0
Fan Inner Exit Temp T21 | K | 296.68 | 262.67 | 269.683 | 279.252 | 290.187 | 302.091 | 310.073 | 298.461 | 304.723
Fan Inner Exit Press P21 | kPa | 57.9223 | 43.2492 | 51.4625 | 62.7068 | 77.0589 | 95.0153 | 110.964 | 103.561 | 118.482
Fan Outer Exit Temp T13 | K | 296.68 | 262.67 | 269.683 | 279.252 | 290.187 | 302.091 | 310.073 | 298.461 | 304.723
Fan Outer Exit Press P13 | kPa | 57.9223 | 43.2492 | 51.4625 | 62.7068 | 77.0589 | 95.0153 | 110.964 | 103.561 | 118.482
Bypass Exit Pressure P16 | kPa | 56.6496 | 42.0248 | 49.9574 | 60.8511 | 74.7679 | 92.1884 | 107.522 | 101.6 | 116.646
HPC Inlet Pressure P25 | kPa | 57.9223 | 43.2492 | 51.4625 | 62.7068 | 77.0589 | 95.0153 | 110.964 | 103.561 | 118.482
HPC Inlet stat Press Ps25 | kPa | 50.4797 | 40.6631 | 48.6203 | 59.2323 | 72.6255 | 89.1783 | 105.581 | 99.5805 | 114.802
HPC Exit Temperature T3 | K | 589.365 | 473.56 | 475.837 | 487.612 | 504.785 | 525.886 | 519.848 | 487.575 | 482.972
HPC Exit Pressure P3 | kPa | 523.609 | 268.818 | 298.456 | 354.084 | 434.527 | 544.869 | 551.323 | 459.507 | 467.595
HPC Exit static Press Ps3 | kPa | 509.383 | 261.747 | 290.249 | 343.903 | 421.545 | 528.109 | 533.869 | 445.275 | 453.128
Burner Exit Pressure P4 | kPa | 497.229 | 255.69 | 283.239 | 335.234 | 410.523 | 513.909 | 519.114 | 433.221 | 440.874
Burner Exit Temperature T4 | K | 1467.32 | 1227.04 | 1180.23 | 1156.93 | 1152.63 | 1164.23 | 1117.38 | 1076.75 | 1068.97
HPT Stator Outlet Temp T405 | K | 1356.65 | 1131.55 | 1090.43 | 1071.07 | 1069.18 | 1081.86 | 1039.78 | 1000.49 | 993.068
HPT Rotor Inlet Temp T41 | K | 1356.65 | 1131.55 | 1090.43 | 1071.07 | 1069.18 | 1081.86 | 1039.78 | 1000.49 | 993.068
HPT Exit Pressure P44 | kPa | 168.856 | 88.5609 | 98.5271 | 116.845 | 143.045 | 178.412 | 184.138 | 160.446 | 171.192
LPT Inlet Pressure P45 | kPa | 168.856 | 88.5609 | 98.5271 | 116.845 | 143.045 | 178.412 | 184.138 | 160.446 | 171.192
LPT Inlet Temperature T45 | K | 1070.38 | 900.848 | 865.435 | 847.381 | 843.312 | 850.722 | 820.92 | 797.841 | 800.884
LPT Exit Temperature T5 | K | 887.491 | 781.026 | 755.498 | 741.004 | 736.612 | 740.871 | 727.219 | 723.704 | 737.46
LPT Exit Pressure P5 | kPa | 72.1009 | 45.5165 | 52.8613 | 63.8319 | 78.3128 | 96.9175 | 108.825 | 104.656 | 119.408
Mixed Temperature T64 | K | 484.173 | 377.432 | 372.42 | 376.252 | 385.195 | 397.877 | 391.837 | 390.921 | 398.656
Mixed Pressure P64 | kPa | 60.3538 | 42.4558 | 50.1976 | 61.061 | 75.028 | 92.6327 | 107.072 | 101.893 | 116.906
Nozzle Inlet Temp. T7 | K | 484.173 | 377.432 | 372.42 | 376.252 | 385.195 | 397.877 | 391.837 | 390.921 | 398.656
Nozzle Throat Temp. T8 | K | 484.172 | 377.432 | 372.42 | 376.252 | 385.195 | 397.877 | 391.837 | 390.921 | 398.656
Nozzle Throat Press P8 | kPa | 60.3538 | 42.4558 | 50.1976 | 61.061 | 75.028 | 92.6327 | 107.072 | 101.893 | 116.906
Nozzle Throat Area | m² | 0.16303 | 0.16303 | 0.16303 | 0.16303 | 0.16303 | 0.16303 | 0.16303 | 0.16303 | 0.16303
Nozzle Discharge Coefficient |  | 0.99 | 0.99 | 0.99 | 0.99 | 0.99 | 0.99 | 0.99 | 0.99 | 0.99
Nozzle Petal Angle [deg] |  | 0 | 0 | 0 | 0 | 0 | 0 | 0 | 0 | 0
Nozzle Throat Mach Number |  | 1 | 0.94752 | 0.88812 | 0.86279 | 0.85546 | 0.86074 | 0.80907 | 0.52834 | 0.45765
Nozzle Pressure Ratio |  | 2.9231 | 1.7807 | 1.6683 | 1.6239 | 1.6113 | 1.62 | 1.5366 | 1.2086 | 1.1538
Total Mass Flow W2 | kg/s | 17.7819 | 14.1886 | 16.7458 | 20.1521 | 24.4271 | 29.7186 | 34.0588 | 26.0266 | 26.6477
Total Inlet C Flow W2Rstd | kg/s | 60.7701 | 43.0791 | 41.1896 | 40.5169 | 40.4748 | 40.8903 | 37.8473 | 29.9125 | 26.2811
Core Inlet Flow W21 | kg/s | 5.4284 | 3.0614 | 3.4642 | 4.1544 | 5.0971 | 6.3508 | 6.5536 | 5.5807 | 5.7038
Core Inlet C Flow W02Rstd | kg/s | 18.5518 | 9.2951 | 8.5208 | 8.3527 | 8.4456 | 8.7381 | 7.2826 | 6.4139 | 5.6253
Bypass Inlet Flow W12 | kg/s | 12.3535 | 11.1272 | 13.2816 | 15.9976 | 19.3301 | 23.3679 | 27.5052 | 20.4459 | 20.9439
Bypass Inlet C Fl W12Rstd | kg/s | 42.2183 | 33.784 | 32.6689 | 32.1641 | 32.0291 | 32.1522 | 30.5647 | 23.4986 | 20.6558
HPC Inlet Flow W25 | kg/s | 5.4284 | 3.0611 | 3.4642 | 4.1486 | 5.0971 | 6.3508 | 6.5536 | 5.5809 | 5.7032
HPC Inlet C Flow W25Rstd | kg/s | 9.6356 | 6.8471 | 6.5984 | 6.5992 | 6.7258 | 6.9344 | 6.2077 | 5.5572 | 5.0156
HPC Exit Flow W3 | kg/s | 5.4284 | 3.0611 | 3.4642 | 4.1486 | 5.0971 | 6.3508 | 6.5536 | 5.5809 | 5.7032
HPC Exit C Flow W3Rstd | kg/s | 1.5023 | 1.4791 | 1.5113 | 1.5443 | 1.5731 | 1.5955 | 1.6178 | 1.6008 | 1.6
Burner Exit Flow W4 | kg/s | 4.3982 | 2.4731 | 2.7936 | 3.3405 | 4.1003 | 5.1064 | 5.2629 | 4.4814 | 4.5791
HPT Rotor Inlet Flow W41 | kg/s | 5.104 | 2.871 | 3.2439 | 3.8799 | 4.7629 | 5.932 | 6.1149 | 5.2069 | 5.3205
HPT Inlet C Flow W41Rstd | kg/s | 2.2568 | 2.2546 | 2.2575 | 2.2609 | 2.2645 | 2.2662 | 2.2673 | 2.2693 | 2.27
LPT Inlet Flow W45 | kg/s | 5.2125 | 2.9322 | 3.3132 | 3.9628 | 4.8649 | 6.059 | 6.246 | 5.3186 | 5.4346
LPT Inlet C Flow W45Rstd | kg/s | 6.0284 | 5.9318 | 5.9049 | 5.8931 | 5.8952 | 5.9125 | 5.8011 | 5.5889 | 5.3626
LPT Exit Flow W5 | kg/s | 5.2125 | 2.9322 | 3.3132 | 3.9628 | 4.8649 | 6.059 | 6.246 | 5.3186 | 5.4346
LPT Exit C Flow W5Rstd | kg/s | 12.8556 | 10.7465 | 10.2832 | 10.0875 | 10.0639 | 10.1572 | 9.2387 | 8.1605 | 7.3775
Core Exit Flow W6 | kg/s | 5.4839 | 3.0853 | 3.4864 | 4.1703 | 5.1197 | 6.3765 | 6.5736 | 5.5976 | 5.7198
Bypass Exit Flow W16 | kg/s | 12.3535 | 11.1272 | 13.2816 | 15.9976 | 19.3301 | 23.3679 | 27.5052 | 20.4459 | 20.9439
Mixed Flow W64 | kg/s | 17.8374 | 14.2125 | 16.768 | 20.1679 | 24.4498 | 29.7444 | 34.0788 | 26.0435 | 26.6637
Nozzle Throat Flow W8 | kg/s | 17.8374 | 14.2125 | 16.768 | 20.1679 | 24.4498 | 29.7444 | 34.0788 | 26.0435 | 26.6637
Nozzle Thr C Flow W8Rstd | kg/s | 38.8181 | 38.8203 | 38.4789 | 38.2423 | 38.1768 | 38.2316 | 37.6069 | 30.1651 | 27.1825
Burner Loading [%] |  | 150.809 | 415.393 | 386.48 | 327.173 | 262.603 | 202.936 | 209.193 | 275.36 | 276.909
Burner Efficiency |  | 0.9807 | 0.90238 | 0.91302 | 0.93337 | 0.95313 | 0.96897 | 0.96743 | 0.94944 | 0.94898
NOx Severity Index |  | 0.16631 | 0.070205 | 0.074067 | 0.08426 | 0.099897 | 0.1219 | 0.11873 | 0.093501 | 0.091952
Outer LPC Spec. Work | kW/(kg/s) | 62.998 | 28.1641 | 24.5462 | 23.4931 | 23.8102 | 25.1103 | 19.137 | 16.7877 | 14.3358
Inner LPC Spec. Work | kW/(kg/s) | 62.998 | 28.1641 | 24.5462 | 23.4931 | 23.8102 | 25.1103 | 19.137 | 16.7877 | 14.3358
HPC Spec. Work | kW/(kg/s) | 299.208 | 213.403 | 208.692 | 211.114 | 217.767 | 227.757 | 213.429 | 191.805 | 180.798
HPT Spec. Work | kW/(kg/s) | 337.823 | 262.36 | 253.688 | 251.512 | 254.041 | 260.695 | 245.093 | 224.786 | 212.597
HPT Power | kW | 1724.23 | 753.243 | 822.941 | 975.831 | 1209.98 | 1546.43 | 1498.72 | 1170.44 | 1131.12
LPT Spec. Work | kW/(kg/s) | 214.911 | 136.277 | 124.063 | 119.434 | 119.554 | 123.163 | 104.353 | 82.1518 | 70.2919
LPT Power | kW | 1120.22 | 399.599 | 411.045 | 473.298 | 581.615 | 746.244 | 651.782 | 436.928 | 382.007
Bypass/Core Press Ratio P16/P6 |  | 0.80058 | 0.93544 | 0.95644 | 0.96434 | 0.96574 | 0.96237 | 0.99761 | 0.97812 | 0.98288
Hot Stream Mixer Mach No |  | 0.6741 | 0.49736 | 0.46762 | 0.45571 | 0.45453 | 0.46059 | 0.40701 | 0.34955 | 0.311
Hot Stream Mixer Area | m² | 0.064285 | 0.064285 | 0.064285 | 0.064285 | 0.064285 | 0.064285 | 0.064285 | 0.064285 | 0.064285
Cold Stream Mixer Mach No |  | 0.32019 | 0.37385 | 0.38164 | 0.38445 | 0.3857 | 0.3859 | 0.3965 | 0.29354 | 0.26191
Cold Stream Mixer Area | m² | 0.17852 | 0.17852 | 0.17852 | 0.17852 | 0.17852 | 0.17852 | 0.17852 | 0.17852 | 0.17852
Mixer Velocity Ratio V163/V63 |  | 0.2906 | 0.45151 | 0.50274 | 0.53261 | 0.54713 | 0.54956 | 0.64996 | 0.55331 | 0.55574
Mixer Mach Number |  | 0.42943 | 0.42788 | 0.42305 | 0.41979 | 0.41894 | 0.41979 | 0.41115 | 0.3169 | 0.28214
Mixer Area | m² | 0.2428 | 0.2428 | 0.2428 | 0.2428 | 0.2428 | 0.2428 | 0.2428 | 0.2428 | 0.2428
Delta FG for 100% Mixing [%] |  | 3.3303 | 2.8363 | 2.4426 | 2.1673 | 1.9621 | 1.8397 | 1.553 | 1.4915 | 1.451
Delta FN for 100% Mixing [%] |  | 5.3325 | 6.1563 | 5.9129 | 5.5847 | 5.1877 | 4.8491 | 5.7326 | 2.5861 | 2.3843
Comp Interduct Press Loss [%] |  | 0 | 0 | 0 | 0 | 0 | 0 | 0 | 0 | 0
Burner Pressure Loss [%] |  | 5.0382 | 4.8838 | 5.0986 | 5.3238 | 5.5243 | 5.6822 | 5.8422 | 5.7203 | 5.7144
Non-Chargeable HPT Wcl/W25 |  | 0.13 | 0.13 | 0.13 | 0.13 | 0.13 | 0.13 | 0.13 | 0.13 | 0.13
Chargeable HPT Wcl/W25 |  | 0 | 0 | 0 | 0 | 0 | 0 | 0 | 0 | 0
Turb Interduct Press Loss [%] |  | 0 | 0 | 0 | 0 | 0 | 0 | 0 | 0 | 0
Non-Chargeable LPT Wcl/W25 |  | 0.02 | 0.02 | 0.02 | 0.02 | 0.02 | 0.02 | 0.02 | 0.02 | 0.02
Chargeable LPT Wcl/W25 |  | 0 | 0 | 0 | 0 | 0 | 0 | 0 | 0 | 0
Turbine Exit Press Loss [%] |  | 1.8591 | 1.2992 | 1.1895 | 1.1447 | 1.1393 | 1.1606 | 0.96015 | 0.74912 | 0.61226
Bypass Press Loss [%] |  | 2.1973 | 2.831 | 2.9248 | 2.9594 | 2.9732 | 2.9752 | 3.102 | 1.8942 | 1.5504
Core-Byp Heat Transfer dT13 | K | 0 | 0 | 0 | 0 | 0 | 0 | 0 | 0 | 0
Core-Byp Heat Transfer dT3 | K | 0 | 0 | 0 | 0 | 0 | 0 | 0 | 0 | 0
Cooling Air Cooling dT13 | K | 0 | 0 | 0 | 0 | 0 | 0 | 0 | 0 | 0
Cooling Air dT | K | 0 | 0 | 0 | 0 | 0 | 0 | 0 | 0 | 0
Bleed Air Cooling dT13 | K | 0 | 0 | 0 | 0 | 0 | 0 | 0 | 0 | 0
Bleed Air dT | K | 0 | 0 | 0 | 0 | 0 | 0 | 0 | 0 | 0
Propulsive Efficiency |  | 0.54719 | 0.70146 | 0.7403 | 0.75962 | 0.76722 | 0.76632 | 0.84361 | 0.59504 | 0.56286
Core Efficiency |  | 0.45826 | 0.29722 | 0.28212 | 0.28329 | 0.2919 | 0.30439 | 0.26694 | 0.19163 | 0.16043
Interduct Pressure Ratio |  | 1 | bar: DESCEND_1 to DESCEND_8
Engine Pressure Ratio P5/P2 |  | 2.6993 | 1.5116 | 1.391 | 1.3442 | 1.3318 | 1.3421 | 1.1875 | 1.2005 | 1.1576
Equivalent Airspeed [knots] |  | 189.362 | 193.793 | 217.697 | 243.344 | 270.783 | 300.06 | 358.822 | 151.795 | 133.123
HP Spool Speed [RPM] |  | 21020.9 | 16943.2 | 16850.5 | 17064 | 17446.8 | 17959 | 17379 | 16370.8 | 15862.3
Rel. HP Spool Speed |  | 0.92197 | 0.74312 | 0.73906 | 0.74842 | 0.76521 | 0.78768 | 0.76224 | 0.71802 | 0.69572
Rel. Corr. HP Spool Speed |  | 0.94685 | 0.81108 | 0.79609 | 0.79224 | 0.79461 | 0.80166 | 0.76572 | 0.73519 | 0.705
HPC Surge Margin |  | 26.7871 | 26.9567 | 30.4365 | 34.431 | 38.0117 | 41.0625 | 43.4893 | 41.0346 | 42.0204
HPC Surge Margin @ const N |  | 24.6119 | 17.8101 | 20.1279 | 22.8497 | 25.3669 | 27.5339 | 28.6767 | 25.798 | 23.3787
HPC Pressure Ratio |  | 9.0398 | 6.2156 | 5.7995 | 5.6467 | 5.6389 | 5.7345 | 4.9685 | 4.4371 | 3.9465
LP Spool Speed [RPM] |  | 12821.8 | 9062.87 | 8743.58 | 8732.25 | 8870.02 | 9115.41 | 8566.37 | 7437.89 | 6957.04
Rel. LP Spool Speed |  | 0.8782 | 0.62074 | 0.59888 | 0.5981 | 0.60754 | 0.62434 | 0.58674 | 0.50945 | 0.47651
Rel. Corr. LP Spool Speed |  | 0.8782 | 0.6198 | 0.58488 | 0.57187 | 0.5692 | 0.57363 | 0.52597 | 0.46418 | 0.42759
LPC Inner Pressure Ratio |  | 2.1684 | 1.4363 | 1.3542 | 1.3205 | 1.3104 | 1.3158 | 1.2109 | 1.188 | 1.1486
Booster Surge Margin |  | 48.8869 | 125.577 | 160.699 | 181.382 | 190.08 | 189.403 | 287.047 | 192.463 | 211.191
Booster Surge Margin @ const N |  | 24.4934 | 53.1189 | 61.4559 | 66.2338 | 68.0792 | 67.8885 | 84.8467 | 73.9293 | 78.4154
LPC Outer Pressure Ratio |  | 2.1684 | 1.4363 | 1.3542 | 1.3205 | 1.3104 | 1.3158 | 1.2109 | 1.188 | 1.1486
Fan Surge Margin |  | 48.8869 | 125.577 | 160.699 | 181.382 | 190.08 | 189.403 | 287.047 | 192.463 | 211.191
Fan Surge Margin @ const N |  | 24.4934 | 53.1189 | 61.4559 | 66.2338 | 68.0792 | 67.8885 | 84.8467 | 73.9293 | 78.4154
Bypass Ratio |  | 2.2757 | 3.6346 | 3.834 | 3.8507 | 3.7924 | 3.6795 | 4.1969 | 3.6637 | 3.6719
Rel. Corr. HPT Speed |  | 0.96291 | 0.84982 | 0.86096 | 0.87971 | 0.90024 | 0.92122 | 0.90933 | 0.87323 | 0.84927
HPT NRstd * WRstd | kg/s | 2.1731 | 1.916 | 1.9436 | 1.9889 | 2.0386 | 2.0877 | 2.0617 | 1.9816 | 1.9279
Rel. Corr. LPT Speed |  | 0.91765 | 0.70703 | 0.69594 | 0.7024 | 0.7152 | 0.73178 | 0.70007 | 0.61658 | 0.57562
LPT NRstd * WRstd | kg/s | 5.532 | 4.194 | 4.1094 | 4.1392 | 4.216 | 4.3267 | 4.0613 | 3.4459 | 3.0867
Active Limiter |  | 12 | 12 | 12 | 12 | 12 | 12 | 12 | 12 | 2
Engine Pressure Ratio |  | 2.6993 | 1.5116 | 1.391 | 1.3442 | 1.3318 | 1.3421 | 1.1875 | 1.2005 | 1.1576
Relative WF/P3 [%] |  | 94.1272 | 91.5651 | 85.5691 | 80.0604 | 76.051 | 73.5449 | 69.715 | 70.831 | 70.6516
T hot spot - T main stream | K | 0 | 0 | 0 | 0 | 0 | 0 | 0 | 0 | 0
Bypass Ratio in Dist. Sector |  | 0 | 0 | 0 | 0 | 0 | 0 | 0 | 0 | 0
Temp.Distortion Index HPC Inlet |  | 0 | 0 | 0 | 0 | 0 | 0 | 0 | 0 | 0
Reynolds Corr on Fan Eff |  | 1 | bar: DESCEND_1 to DESCEND_8
Reynolds Corr on Fan Flow |  | 1 | bar: DESCEND_1 to DESCEND_8
Reynolds Corr on Booster Eff |  | 1 | bar: DESCEND_1 to DESCEND_8
Reynolds Corr on Booster Flow |  | 1 | bar: DESCEND_1 to DESCEND_8
Reynolds Corr on HPC Eff |  | 0.98711 | 0.98389 | 0.98699 | 0.99039 | 0.99387 | 0.99739 | 1 | 0.99957 | 1
Reynolds Corr on HPC Flow |  | 0.99355 | 0.99194 | 0.9935 | 0.99519 | 0.99694 | 0.99869 | 1 | 0.99978 | 1
Reynolds Corr on HPT Eff |  | 0.99518 | 0.98526 | 0.9884 | 0.9925 | 0.99694 | 1 | 1 | 0.99976 | 1
Reynolds Corr on HPT Flow |  | 0.99759 | 0.99263 | 0.9942 | 0.99625 | 0.99847 | 1 | 1 | 0.99988 | 1
Reynolds Corr on LPT Eff |  | 0.97764 | 0.96795 | 0.97127 | 0.97549 | 0.98 | 0.98458 | 0.98616 | 0.98389 | 0.9852
Reynolds Corr on LPT Flow |  | 0.98882 | 0.98397 | 0.98563 | 0.98775 | 0.99 | 0.99229 | 0.99308 | 0.99194 | 0.9926
Variable Geometry Setting [deg] |  | 0 | 0 | 0 | 0 | 0 | 0 | 0 | 0 | 0
Betavalue in HPC Map | IterVariable | 0.52122 | 0.63857 | 0.60651 | 0.56966 | 0.53608 | 0.50784 | 0.50366 | 0.53269 | 0.53652
Burner Temperature ZT4 | IterVariable | 1467.32 | 1227.04 | 1180.23 | 1156.93 | 1152.63 | 1164.23 | 1117.38 | 1076.75 | 1068.97
Betavalue in LPC Map | IterVariable | 0.47534 | 0.32686 | 0.28384 | 0.26178 | 0.25102 | 0.24688 | 0.19413 | 0.35964 | 0.39157
LPC Spool Speed ZXNL | IterVariable | 0.8782 | 0.62074 | 0.59888 | 0.5981 | 0.60754 | 0.62434 | 0.58674 | 0.50945 | 0.47651
Estimated Bypass Ratio | IterVariable | 2.2757 | 3.6346 | 3.834 | 3.8507 | 3.7924 | 3.6795 | 4.1969 | 3.6637 | 3.6719
Betavalue in HPT Map | IterVariable | 0.50918 | 0.51818 | 0.50967 | 0.50158 | 0.49562 | 0.49463 | 0.47374 | 0.4369 | 0.39388
Betavalue in LPT Map | IterVariable | 0.46371 | 0.42039 | 0.38611 | 0.35647 | 0.33741 | 0.32701 | 0.27367 | 0.27533 | 0.26804
delta T Recirculating Bleed | IterVariable | 2.4607e-08 | 4.7222e-09 | -6.6115e-07 | -1.7907e-06 | -3.0538e-06 | -4.1211e-06 | -4.6736e-06 | -4.443e-06 | -4.6785e-06